## composição 03 (hidden)
Orçamento: Composição 3- TABELA CUSTOS LABOR/CT-UFES PADRÃO DER OUTUBRO/2021(LS=157,27; BDI=0%)
Órgão Cliente: DER ES |  |  | Órgão Gerente: DER ES |  |  | Data Base: OUTUBRO 2021
Composição 3 -Pastilha cerâmica 5 x 5 cm, assentada com argamassa de cimento colante e rejunte pré-fabricado, marcas de referência Atlas, Jatobá, NGK ou equivalentwe | [6 empty] | Unidade: m²
Base: LABOR |  | Código Base: 090103 |  | Fonte: LABOR |  |  | Versão: 1
MÃO DE OBRA | Unid | Código | Coefic. | C. Prod. | Pr. Prod. | Pr. Improd. | Pr. Unit. | Fator Ac. | Subtotal
SERVENTE (LABOR) | H | 10146 | 0.75 | 1 | 5.46 | 0 | 14.05 | - | 10.5375
PASTILHEIRO (LABOR) | H | 10138 | 0.75 | 1 | 7.43 | 0 | 19.12 | - | 14.34
SubTotal: | [8 empty] | 24.8775
MATERIAL | Unid | Código | Coefic. | C. Prod. | Pr. Prod. | Pr. Improd. | Pr. Unit. | Fator Ac. | Subtotal
ARGAMASSA FINA PRE FABRICADA P/ ASSENT E REJUNTE DE PASTILHAS (LABOR | KG | 20572 | 6 |  | 3.39 |  | 3.39 |  | 20.34
REJUNTE PRE-FABRICADA (LABOR) | KG | 20588 | 0.5 | 1 | 6.22 | 0 | 6.22 | - | 3.11
MEDIA DAS PASTILHAS COLORIDAS | M² | PREÇO MERCADO | 1.1 | 1 | 136.2667 | 0 | 136.2667 | - | 149.8933
0
SubTotal: | [8 empty] | 173.3433
RESUMO
DISCRIMINAÇÃO |  |  | TAXA(%) | VALORES
Mão-de-Obra(A) |  |  | 157.27 | 24.8775
Materiais(B) |  |  |  | 173.3433
Equipamentos(C) |  |  |  | 0
Produção da Equipe(D) |  |  |  | 1
Custo Horário Total(A+C) |  |  |  | 24.8775
Custo Unitário da Execução[(A/D)+(C/D)] = E |  |  |  | 24.8775
Custo Direto Total(B+E) |  |  |  | 198.2208
Bonificações e Despesas Indiretas - BDI
CUSTO UNITÁRIO (Adotado) |  |  |  | 198.22

## COMPOSIÇÕES02 (hidden)
Orçamento: Composição 2- TABELA CUSTOS LABOR/CT-UFES PADRÃO DER OUTUBRO/2021(LS=157,27; BDI=0%)
Órgão Cliente: DER ES |  |  | Órgão Gerente: DER ES |  |  | Data Base: OUTUBRO 2021
Composição 2 -Ponto padrão de interruptor de 1 tecla simples - considerando eletroduto PVC rígido de 3/4" inclusive conexões , fio isolado PVC de 2.5mm2 e caixa estampada 4x2" (1 und) | [6 empty] | Unidade: PT
Base: LABOR |  | Código Base: 151809 |  | Fonte: LABOR |  |  | Versão: 1
MÃO DE OBRA | Unid | Código | Coefic. | C. Prod. | Pr. Prod. | Pr. Improd. | Pr. Unit. | Fator Ac. | Subtotal
AJUDANTE | H | 10101 | 3.05 | 1 | 6.27 | 0 | 16.13 | - | 49.1965
ELETRECISTA | H | 10115 | 3.05 | 1 | 7.43 | 0 | 19.12 | - | 58.316
SubTotal: | [8 empty] | 107.5125
MATERIAL | Unid | Código | Coefic. | C. Prod. | Pr. Prod. | Pr. Improd. | Pr. Unit. | Fator Ac. | Subtotal
ARRUELA DE ALUMINIO FUNDIDO 3/4" | UNID | 48516 | 2 |  | 0.63 |  | 0.63 |  | 1.26
BUCHA DE ALUMINIO FUNDIDO 3/4" | UNID | 48502 | 2 |  | 1.12 |  | 1.12 |  | 2.24
FIO DE COBRE, SOLIDO, CLASSE 1, ISOLACAO EM PVC/A, ANTICHAMA BWF-B, 450/750V SECAO NOMINAL 2,5 MM2 | M | SINAPI -00000939 | 12 |  | 2.18 |  | 2.18 |  | 26.16
CAIXA ESTAMPADA 4X2"- CHAPA 18 | UNID | 45017 | 1 |  | 3.32 |  | 3.32 |  | 3.32
ELETRODUTO DE PVC RIGIDO 3/4" - ROSCAVEL SEM LUVA | M | 42502 | 3.63 |  | 5.06 |  | 5.06 |  | 18.3678
SubTotal: | [8 empty] | 51.3478
RESUMO
DISCRIMINAÇÃO |  |  | TAXA(%) | VALORES
Mão-de-Obra(A) |  |  | 157.27 | 107.5125
Materiais(B) |  |  |  | 51.3478
Equipamentos(C) |  |  |  | 0
Produção da Equipe(D) |  |  |  | 1
Custo Horário Total(A+C) |  |  |  | 107.5125
Custo Unitário da Execução[(A/D)+(C/D)] = E |  |  |  | 107.5125
Custo Direto Total(B+E) |  |  |  | 158.8603
Bonificações e Despesas Indiretas - BDI
CUSTO UNITÁRIO (Adotado) |  |  |  | 158.86

## COMPOSIÇÃO 04 (hidden)
Orçamento: Composição 4- TABELA CUSTOS LABOR/CT-UFES PADRÃO DER OUTUBRO/2021(LS=157,27; BDI=0%)
Órgão Cliente: DER ES |  |  | Órgão Gerente: DER ES |  |  | Data Base: OUTUBRO 2021
Composição 4 -RECOLOCAÇÃO DE PORTÃO DE FERRO | [6 empty] | Unidade: m²
Base: LABOR |  | Código Base: 071106 |  | Fonte: LABOR |  |  | Versão: 2
MÃO DE OBRA | Unid | Código | Coefic. | C. Prod. | Pr. Prod. | Pr. Improd. | Pr. Unit. | Fator Ac. | Subtotal
PEDREIRO | H | 10111 | 3 | 1 | 7.43 | 0 | 19.12 | - | 57.36
AJUDANTE | H | 10101 | 3.06 |  | 6.27 |  | 14.05 |  | 42.993
SubTotal: | [8 empty] | 100.353
MATERIAL | Unid | Código | Coefic. | C. Prod. | Pr. Prod. | Pr. Improd. | Pr. Unit. | Fator Ac. | Subtotal
0
SubTotal: | [8 empty] | 0
RESUMO
DISCRIMINAÇÃO |  |  | TAXA(%) | VALORES
Mão-de-Obra(A) |  |  | 157.27 | 100.353
Materiais(B) |  |  |  | 0
Equipamentos(C) |  |  |  | 0
Produção da Equipe(D) |  |  |  | 1
Custo Horário Total(A+C) |  |  |  | 100.353
Custo Unitário da Execução[(A/D)+(C/D)] = E |  |  |  | 100.353
Custo Direto Total(B+E) |  |  |  | 100.353
Bonificações e Despesas Indiretas - BDI
CUSTO UNITÁRIO (Adotado) |  |  |  | 100.35

## COMPOSIÇÃO 01 (hidden)
Orçamento: Composição 2- TABELA CUSTOS LABOR/CT-UFES PADRÃO DER OUTUBRO/2021(LS=157,27; BDI=0%)
Órgão Cliente: DER ES |  |  | Órgão Gerente: DER ES |  |  | Data Base: OUTUBRO 2021
Composição 1 -RECOLOCAÇÃO DE ESTRUTURA DE TELHADO | [6 empty] | Unidade: m²
Base: LABOR |  | Código Base: 090102 |  | Fonte: LABOR |  |  | Versão: 4
MÃO DE OBRA | Unid | Código | Coefic. | C. Prod. | Pr. Prod. | Pr. Improd. | Pr. Unit. | Fator Ac. | Subtotal
TELHADISTA | H | 10111 | 0.5828 | 1 | 7.43 | 0 | 19.12 | - | 11.1431
AJUDANTE | H | 10101 | 0.7328 |  | 6.27 |  | 16.13 |  | 11.8201
SubTotal: | [8 empty] | 22.9632
MATERIAL | Unid | Código | Coefic. | C. Prod. | Pr. Prod. | Pr. Improd. | Pr. Unit. | Fator Ac. | Subtotal
PREGO - PRECO MEDIO DAS BITOLAS | KG | 26560 | 0.1166 |  | 20.53 |  | 20.53 |  | 2.3938
SubTotal: | [8 empty] | 2.3938
RESUMO
DISCRIMINAÇÃO |  |  | TAXA(%) | VALORES
Mão-de-Obra(A) |  |  | 157.27 | 22.9632
Materiais(B) |  |  |  | 2.3938
Equipamentos(C) |  |  |  | 0
Produção da Equipe(D) |  |  |  | 1
Custo Horário Total(A+C) |  |  |  | 22.9632
Custo Unitário da Execução[(A/D)+(C/D)] = E |  |  |  | 22.9632
Custo Direto Total(B+E) |  |  |  | 25.357
Bonificações e Despesas Indiretas - BDI
CUSTO UNITÁRIO (Adotado) |  |  |  | 25.36

## COMPOSIÇÕES 2 (hidden)
Orçamento: Composição 2- TABELA CUSTOS REFERENCIAIS LABOR/CT-UFES PADRÃO IOPES-
Órgão Cliente: IOPES |  |  | Órgão Gerente: IOPES |  |  | Data Base: março 2021
Composição 2 - Estrutura metalica para cobertura em telhas metalicas, exclusive as telhas. Fornecimento e montagem, c/ o sistema de trat. e pint | [6 empty] | Unidade: m²
Base: LABOR |  | Código Base: 200738 |  | Fonte: LABOR |  |  | Versão: 1
MÃO DE OBRA | Unid | Código | Coefic. | C. Prod. | Pr. Prod. | Pr. Improd. | Pr. Unit. | Fator Ac. | Subtotal
AJUDANTE (LABOR) | H | '010101 | 0.020108 | 1 | 5.86 | 0 | 15.08 | - | 0.30323
AJUDANTE MONTADOR ELETROMECÂNICO | H | 10260 | 0.2 | 1 | 5.41 | 0 | 13.92 | - | 2.784
MONTADOR DE ESTRUTURA | H | 10278 | 0.2 | 1 | 10.6 | 0 | 27.27 | - | 5.454
PINTOR | H | 10140 | 0.040216 | 1 | 6.94 | 0 | 17.85 | - | 0.71786
SubTotal: | [8 empty] | 9.2591
MATERIAL | Unid | Código | Coefic. | C. Prod. | Pr. Prod. | Pr. Improd. | Pr. Unit. | Fator Ac. | Subtotal
Cantoneira de aco, com abas iguais, de: (2"x3/16") | kg | ET 25.05.0170 - SCO - 03/2021 | 1 | 1 | 6.49 | 0 | 6.49 | - | 6.49
Cantoneira de aco, com abas iguais, de: (1 1/2"x3/16") | kg | ET 25.05.0170 - SCO - 03/2021 | 4.62 | 1 | 6.75 | 0 | 6.75 | - | 31.185
Chapa de aco USI-SAC 350, de (2,44x6)m, com espessura de 1/2" | kg | ET 25.05.0170 - SCO - 03/2021 | 8.16 | 1 | 9.24 | 0 | 9.24 | - | 75.3984
Eletrodo com diametro de 5mm (3/16"), E-7018-6 G | kg | ET 25.05.0170 - SCO - 03/2021 | 0.059 | 1 | 38.8 | 0 | 38.8 | - | 2.2892
JATEAMENTO PADRÃO SA 2 1/2 | M² | 71096 | 0.10054 | 1 | 27.67 | 0 | 27.67 | - | 2.7818
PRIMER A BASE DE EPOXI | L | 38021 | 0.011059 | 1 | 59.08 | 0 | 59.08 | - | 0.65339
SOLVENTE PARA TINTA A BASE DE EPOXI | L | 37564 | 0.0020108 | 1 | 30.53 | 0 | 30.53 | - | 0.06139
TINTA EPOXI PARA ACABAMENTO | L | 37509 | 0.018097 | 1 | 60.65 | 0 | 60.65 | - | 1.0976
TRINCHA 2" | UM | 38024 | 0.0080432 | 1 | 5.34 | 0 | 5.34 | - | 0.042951
SubTotal: | [8 empty] | 119.9998
RESUMO
DISCRIMINAÇÃO |  |  | TAXA(%) | VALORES
Mão-de-Obra(A) |  |  | 128.33 | 9.2591
Materiais(B) |  |  |  | 119.9998
Equipamentos(C) |  |  |  | 0
Produção da Equipe(D) |  |  |  | 1
Custo Horário Total(A+C) |  |  |  | 9.2591
Custo Unitário da Execução[(A/D)+(C/D)] = E |  |  |  | 9.2591
Custo Direto Total(B+E) |  |  |  | 129.2589
Bonificações e Despesas Indiretas - BDI
CUSTO UNITÁRIO (Adotado) |  |  |  | 129.26
cumeeira Casa do serralheiro - 0,50x0,50m
cumeeira Grupo Pizzinato - 0,40x1,02m
cumeeira americana - 1,10x0,60m

## MEMORIAL DE CÁLCULO (hidden)
PREFEITURA MUNICIPAL DE FUNDÃO SECRETARIA MUNICIPAL DE EDUCAÇÃO
|  | Obra: |  | Reforma e ampliação UBS Ozair Ribeiro
|  | Proprietário: |  | Prefeitura Municipal de Fundão
|  | Local: |  | Fundão , ES
|  | Data revisão |  | Dezembro de 2021
Orçamentista: |  | ANDRESSA RODRIGUES - ARQUITETA E URBANISTA -CAU/ES A53381-5
MEMORIAL DE CÁLCULO - REFORMA E AMPLIAÇÃO CMEI SANTA TEREZINHA
Item | Referencial | Código | Serviço |  | Un. | Físico | Cálculos
1 |  |  | SERVIÇOS PRELIMINARES
#REF! | #REF! | 10279 | Retirada de quadro de giz (1.29 x 3.95m) |  | uni | 3
|  |  | SALA 01, 02,03 |  |  | 3 | PROJETO ARQUITETONICO
1.1 | SINAPI | 10214 | REMOÇÃO DE PORTAS, DE FORMA MANUAL, SEM REAPROVEITAMENTO |  | m² | 18.15
|  |  | SALA 01, 02 ,03 |  |  | 5.04 | 0,8*2,1*3+(2,28*1,49*4)
|  |  | cozinha |  |  | 1.68 | 0,8*2,1
|  |  | Dep. Merenda |  |  | 1.68 | 0,8*2,1
|  |  | area de serviço |  |  | 1.68 | 0,8*2,1
|  |  | wc funcionario |  |  | 1.47 | 0,7*2,1
|  |  | secretaria |  |  | 1.68 | 0,8*2,1+2*1,3
|  |  | direção |  |  | 1.52 | 1,52*1,29
|  |  | material didatico |  |  |  | 0,8*0,8
|  |  | wc masculino |  |  | 1.8 | 0,9*2+1,33*0,81
|  |  | wc feminino |  |  | 1.6 | 0,8*2+1,33*0,81
1.3 | SINAPI | 97633 | DEMOLIÇÃO DE REVESTIMENTO CERÂMICO, DE FORMA MANUAL, SEM REAPROVEITAMENTO (parede) |  | m² | 214.22
|  |  | cozinha |  |  | 30.84 | (4,99+3,99+3,19)*2,81-0,8*2,1*2
|  |  | area de serviço |  |  | 22.43 | (3,06+3,35+3,04)*2,76-(0,65*3,04+0,8*2,1)
|  |  | wc feminio |  |  | 13.24 | (2,92+2,23)*2,78-1,33*0,81
|  |  | circulação |  |  | 44.5 | 3,37*2,78+(6,44+9,88+5,95)*1,3+0,24*1,3*11*0,25*1,3*4+0,25*0,86*8
|  |  | salas de aula 01,02,03 |  |  | 69.13 | 1,05*(5,8*2+6,29*2+4,75*2+6,29*4+4,7*2)-0,8*1,05*3
|  |  | patio coberto |  |  | 27.31 | 5,75*2,78+1,3*8,71
|  |  | wc masculino |  |  | 1.58 | 0,57*2,78
|  |  | wc funcionarios |  |  | 5.19 | 2,37*2,81-0,7*2,1
1.4 | SINAPI INSUMO | 00006111 | Retirada de grades, gradis, alambrados, cercas e portões |  | m² | 21.38
|  |  | secretaria |  |  | 4.58 | 0,9*2,2+2*1,3
|  |  | cozinha |  |  | 1.98 | 0,9*2,2
|  |  | area de serviço |  |  | 1.98 | 0,65*3,04
|  |  | direção |  |  | 1.96 | 1,34*1,4*2
|  |  | ciculação |  |  | 3.72 | 1,42*2,62
|  |  | portão de correr do estacionamento |  |  | 7.16 | 3,58*2
1.5 | SINAPI | 97622 | DEMOLIÇÃO DE ALVENARIA DE BLOCO FURADO, DE FORMA MANUAL, SEM REAPROVEITAMENTO |  | m³ | 23.11
|  |  | area de serviço |  |  | 8.6 | 3,06*2,76+0,15
|  |  | cozinha |  |  | 2.35 | 4,95*2,81*0,15+0,5*1,3*0,15+0,4*2,7*0,15
|  |  | material didatico |  |  | 0.65 | 0,42*2,76*0,15+0,8*2,1*0,15+0,67*2,1*0,15+0,3*0,3*0,15
|  |  | merenda |  |  | 0.61 | 1,47*2,76*0,15
|  |  | wc funcionario |  |  | 0.25 | 0,8*2,1*0,15
|  |  | secretaria |  |  | 1.03 | 0,22*2,76*0,15+0,1*2,76*0,15+2,78*0,15*2,76-0,8*2,1*0,15
|  |  | sala 03 |  |  | 0.91 | 2*1,1*2*0,15+0,8*2,1*0,15
|  |  | sala 02 |  |  | 0.5 | 0,45*1,49*0,15+0,71*1,1*0,15+0,9*2,1*0,15
|  |  | wc masculino e feminino |  |  | 5.14 | 1,81*2,78*0,15+2,92*0,15*2,78*2+4,67*0,15*2,78
|  |  | patio coberto |  |  | 1.73 | 5,21*0,24*1,38
|  |  | circulação |  |  | 1.34 | 0,16*2,78*0,15*2+(3,9+3,83+3,84+3,85+2,81)*0,15*0,44
1.6 | SINAPI | 97647 | REMOÇÃO DE TELHAS, DE FIBROCIMENTO, METÁLICA E CERÂMICA, DE FORMA MANUAL, SEM REAPROVEITAMENTO |  | m² | 14.96
|  |  | patio coberto |  |  | 14.96 | 5,21*1,27+4,36*1,27+2,21*1,27
1.7 | SINAPI INSUMO | 00000248 | Retirada de estrutura em madeira do telhado |  | m² | 6.11
|  |  | cozinha |  |  | 3.28 | 0,62*3,33
|  |  | area de serviço, circulação |  |  | 2.83 | (0,82+0,76)/2*0,6+1,27*0,5+0,51*3,37
1.8 | SINAPI INSUMO | 00006111 | Apicoamento de superfície com revestimento em argamassa |  | m² | 12
|  |  | wc masculino , wc feminino, wc funcionarios |  |  | 9 | 08 vasos+ mictório+2 lavatorios
|  |  | Area serviço , patio coberto |  |  | 3 | 02 tanque e 01 tanque panelões
1.9 | SINAPI | 97666 | REMOÇÃO DE METAIS SANITÁRIOS, DE FORMA MANUAL, SEM REAPROVEITAMENTO |  | unid | 11.51
|  |  | Wc Funcionário |  |  | 1.57 | 0,87*1,8
|  |  | wc masculino e feminino |  |  | 9.94 | 1,19*1,8*3*2+2,07*1,8*2-0,41*1,6*6
1.10 | SINAPI INSUMO | 00006111 | Retirada de bancada de pia |  | m² | 304.69
|  |  | patio coberto,cozinha,area serviço, merenda |  |  | 96.68 | 65,13+18,21+3,57+9,77
|  |  | wc funcionario, circulação, direção, mat didatico, wc mascuino e feminino |  |  | 101.38 | 3,48+68,97+11,42+4,49+6,51*2
|  |  | sala 01,02,03, secretaria |  |  | 106.63 | 10,84+29,56+29,75+36,48
#REF! | #REF! | #REF! | #REF! |  | #REF! | 379.96
|  |  | cobertura |  |  | 379.96 | projeto arquitetonico
#REF! | #REF! | #REF! | #REF! |  | #REF! | 379.96
|  |  | cobertura |  |  | 379.96 | projeto arquitetonico
#REF! | #REF! | #REF! | #REF! |  | #REF! | 61
|  |  | refeitorio |  |  | 10 | 05 lampadas , 4 interruptor, 01 tomadas
|  |  | cozinha |  |  | 10 | 01 lampada, 01 interruptor,7 tomadas,1 ventilador
|  |  | Dep. Merenda |  |  | 2 | 01 lampada, 1 interruptor
|  |  | area de serviço |  |  | 5 | 2 tomada, 1 interruptor, 01 lampadas, 01 ventilador
|  |  | wc funcionarios |  |  | 2 | 01 lampada,01 interruptor
|  |  | Wc Masculino Feminino |  |  | 4 | 02 lampada,02 interruptor
|  |  | direção , secretaria |  |  | 8 | 02 lampada, 2 tomadas, 2 interruptor 2 ventilador
|  |  | salas de aula 01, 02,03 |  |  | 15 | 06 tomadas, 3 interruptor 03 lampadas 03 ventilador
|  |  | circulação |  |  | 5 | 2 interruptor 03 lampadas
#REF! | #REF! | #REF! | #REF! |  | #REF! | 160.56
|  |  | dep material pedagogico |  |  | 10.73 | (3,06+0,8)*2,78
|  |  | merenda |  |  | 8.98 | (2,43+0,8)*2,78
|  |  | secretaria |  |  | 16.12 | (1,7*2+1,8+0,6)*2,78
|  |  | patio coberto |  |  | 31.02 | (4,36*1,38+2,21*1,38)*2+8,71*(2,78-1,3)
|  |  | circulação |  |  | 28.56 | 6,44*(2,78-1,3)+9,88*(2,78-1,3)+5,95*(2,78-1,3)-2*1,1*2
|  |  | salas 01,02,03 |  |  | 65.15 | (4,73*2+6,29*4+4,7*2)*(2,78-1,3)
#REF! | #REF! | #REF! | #REF! |  | #REF! | 304.69
|  |  | cozinha, area de serviço, merenda |  |  | 31.55 | 9,77+18,21+3,57
|  |  | direção, secretaria, wc funcionario, material didatico |  |  | 30.23 | 3,48+10,84+11,42+4,49
|  |  | salas 01,02,03 |  |  | 95.79 | 36,48+29,75+29,56
|  |  | wc masculino e feminino |  |  | 13.02 | 6,51*2
|  |  | circulação , patio coberto |  |  | 134.1 | 65,13+68,97
#REF! | #REF! | #REF! | #REF! |  | #REF! | 25.23
|  |  | alvenaria externa do Nucleo AEE, fachada frontal |  |  | 25.23 | (6,11+7,87)*1+6,59*1+4,66*1
#REF! | #REF! | #REF! | #REF! |  | #REF! | 31.45
|  |  | rampas, calçadas |  |  | 31.45 | 4,71*1,03+0,6*4,08+(0,77+1,95)/2*8,53+0,6*6,11+1,05*8,46
1.17 | SINAPI/INSUMO | composição 01 | Índice de preço para remoção de entulho decorrente da execução de obras |  | m³ | 67.05
|  |  | item 1,3+1,5+1,6+1,10+1,17+1,18 |  |  | 67.05 | 214,22*0,03+23,1+14,9*0,1+304,69*0,08+304,69*0,03+31,45*0,08
#REF! | #REF! | #REF! | #REF! |  | unid | 3
|  |  | duas arvores no patio descoberto |  |  | 3
2 |  |  | INSTALAÇÃO DO CANTEIRO DE OBRAS
2.1 | SINAPI INSUMO | 00004813 | PLACA DE OBRA (PARA CONSTRUCAO CIVIL) EM CHAPA GALVANIZADA *N. 22*, ADESIVADA, DE *2,4 X 1,2* M |  | m² | 8
|  |  | Placa padrão |  |  | 8 | 4,00*2,00
#REF! | #REF! | #REF! | #REF! |  | #REF! | 76.27
|  |  | Externo |  |  | 76.27 | 24,56+19,96+31,75
2.2 | sinapi | 93207 | EXECUÇÃO DE ESCRITÓRIO EM CANTEIRO DE OBRA EM CHAPA DE MADEIRA COMPENSADA, NÃO INCLUSO MOBILIÁRIO E EQUIPAMENTOS |  | m² | 9
|  |  | Barracão padrão |  |  | 9 | 3*3
#REF! |  |  | #REF!
#REF! | #REF! | #REF! | #REF! |  | #REF! | 95.68
área administrativa
|  |  | sapatas |  |  | 36.88 | 1,3*1,3*1,5*14+0,13*(2,95*5+23,93*2)*0,15+0,08*0,25*(5,46+3,05)
area´de ensino infantil
|  |  | sapatas |  |  | 58.8 | 1,4*1,4*1,5*20
#REF! | #REF! | #REF! | #REF! |  | #REF! | 67.83
[6 empty] | 67.83 | 95,68-2,62-24,94
#REF! | #REF! | #REF! | #REF! |  | #REF! | 8.76
área administrativa
|  |  | direção , pedagogo, material didatico, wc masculino, ampliação patio coberto |  |  | 8.76 | (15,18+7,17+7,28+7,28)*0,17+2,81*5,21*0,17
#REF! |  |  | #REF!
#REF!
#REF! | #REF! | #REF! | #REF! |  | #REF! | 2.62
área administrativa
|  |  | sapatas e cinta |  |  | 1.18 | 1,1*1,1*0,05*14+0,05*0,15*(8,21*2+2,65*5)+0,25*0,05*(5,46+3,05)
área de ensino infantil
|  |  | sapatas |  |  | 1.44 | 1,2*1,2*0,05*20
#REF! | #REF! | #REF! | #REF! |  | #REF! | 25.23
area a dministrativa
|  |  | sapatas, pilaretis e cintas |  |  | 10.78 | 1,1*0,45*1,1*14+(5,72*0,15*0,5*2)+8,21*0,15*0,3*2+2,65*0,15*0,3*5+5,46*0,2*0,25+3,05*0,2*0,25+0,87*0,15*0,3*10+0,92*0,2*0,2*4
area de ensino infantil
|  |  | sapatas, pilaretis |  |  | 14.45 | 1,2*1,2*0,45*20+(0,15*0,30*1,60*18+0,20*0,30*1,60*2)
#REF! | #REF! | #REF! | #REF! |  | #REF! | 142.71
area a dministrativa
|  |  | sapatas, pilaretis e cintas |  |  | 71.99 | 1,1*0,45*4*14+0,87*0,15*2*10+0,87*0,3*2*10+0,92*0,2*4*4+(5,72*0,5*2*2+8,21*0,3*2*2+2,65*0,3*2*5+5,46*0,25*2+3,05*0,25*2)
área de ensino infantil
|  |  | sapatas, pilaretis |  |  | 70.72 | 1,2*0,45*4*20+1,60*2*0,30*18+1,60*2*0,15*18+1,60*0,20*2+1,60*0,30*2
#REF! | #REF! | #REF! | #REF! |  | #REF! | 1075.49
area a dministrativa
|  |  | sapatas, pilaretis e cintas |  |  | 488.36 | 2*5,36*0,393*2+(0,624*4*6,24)*2+8,86*4*0,624*2+4*3,37*0,624*5+4*5,78*0,624+4*3,37*0,624+10*(8*0,624*1,76*2)+4*(8*0,624*1,76*2)+4*0,624*2,68*10+4*0,624*2,68*4
area de ensino infantil
|  |  | sapatas, pilaretis |  |  | 587.13 | 9*1,86*2*0,624*20+4*3,23*0,624*18+6*3,23*0,624*2
#REF! | #REF! | #REF! | #REF! |  | #REF! | 72.01
area a dministrativa
|  |  | pilaretis e cintas |  |  | 36.08 | (36+53+19+34+18)*0,76*0,149+14*0,149*0,66*4+11*0,149*0,76*10
area de ensino infantil
|  |  | pilaretis |  |  | 35.93 | 17*0,14*0,76*18+14*0,14*0,86*2
#REF!
#REF! | #REF! | #REF! | #REF! |  | #REF! | 27.51
area a dministrativa
|  |  | pilares e vigas |  |  | 11.92 | 2,75*0,15*0,3*10+2,75*0,2*0,2*4+1,1*0,45*1,1*14+(5,72*0,15*0,5*2)+8,21*0,15*0,3*2+2,65*0,15*0,3*5+5,46*0,2*0,25+3,05*0,2*0,25
area de ensino infantil ( vigas na laje de piso , pilares e vigas na laje de cobertura
|  |  | pilares e vigas |  |  | 15.59 | (0,15*0,4*17,1*3+11,15*0,15*0,4+4,55*0,15*0,4+4,55*0,15*0,4+0,15*0,3*1,1+3,65*0,15*0,3*3+8,3*0,15*0,3*4+0,15*0,3*6,52)*2+2,75*0,15*0,3*18+0,2*0,3*2
#REF! | #REF! | #REF! | #REF! |  | #REF! | 1207.55
area a dministrativa
|  |  | pilares e vigas |  |  | 257.73 | 2*5,36*0,393*2+(0,624*4*6,24)*2+(8,86*4*0,624*2)+(4*3,37*0,624)*5+(4*5,78*0,624)+(4*3,37*0,624)+4*0,624*3,12*10+4*0,624*3,12*4
area de ensino infantil ( vigas na laje de piso , pilares e vigas na laje de cobertura
|  |  | VIGAS LAJE DE PISO |  |  | 356.3 | (3*2*2+3,52*2*3+2*6,04+2*5,73+2*5,95)*0,624*3+(2*3*2*8,72)*0,624+(2*8,24)*0,393+2*2,82*0,624+2*2,34*0,393+(2*8,72*0,624+2*8,24*0,393)*2+(2*1,88+2*6,72)*0,624+2*0,393*6,24+(2*3*3+2*6,03+2*6,05)*0,624+2*2,57*2*0,624+(2*4,22*2*0,624)*3+2*5,17*0,624+2*0,393*4,49+2*1,97*4*0,624+2*5,14*2*0,624+2*4,46*0,393
|  |  | PILARES |  |  | 163.54 | (4*0,624*3,12)*18+6*0,624*3,12*2
|  |  | VIGAS LAJE COBERTURA |  |  | 356.3 | (3*2*2+3,52*2*3+2*6,04+2*5,73+2*5,95)*0,624*3+(2*3*2*8,72)*0,624+(2*8,24)*0,393+2*2,82*0,624+2*2,34*0,393+(2*8,72*0,624+2*8,24*0,393)*2+(2*1,88+2*6,72)*0,624+2*0,393*6,24+(2*3*3+2*6,03+2*6,05)*0,624+2*2,57*2*0,624+(2*4,22*2*0,624)*3+2*5,17*0,624+2*0,393*4,49+2*1,97*4*0,624+2*5,14*2*0,624+2*4,46*0,393
|  |  | FERRAGENS POSITIVA E NEGATIVA LAJE ÁREA PEDAGOGICA |  |  | 73.68 | 38*6,05*0,248+14*4,8*0,248
#REF! | #REF! | #REF! | #REF! |  | #REF! | 596.78
area administrativa
|  |  | pilar e vigas, lsje |  |  | 99.21 | (36+53+19+34+18)*0,76*0,149+21*0,149*0,76*10+21*0,149*0,66*4+21*0,14*5,97+54*0,14*2,75+17*3*0,14*1,5
area de ensino infantil
|  |  | VIGAS LAJE DE PISO |  |  | 246.97 | (38*3*0,86*0,14)*3+(27*0,14*0,86)*2+((13+18+17)*2+13+13+18+17+19+17+36+36+12+24*3+7)*0,76*0,14+(40*6,26+53*6,05+12*7,51+15*4,05+28*4,77+38*6,06+14*4,8)*0,14
|  |  | PILARES |  |  | 45.28 | (21*0,14*0,76*18)+(21*0,14*0,86*2)
|  |  | VIGAS LAJE COBERTURA ,LAJE |  |  | 205.32 | (38*3*0,86*0,14)*3+(27*0,14*0,86)*2+((13+18+17)*2+13+13+18+17+19+17+36+36+12+24*3+7)*0,76*0,14+(40*6,26+53*6,05+12*7,51+15*4,05+28*4,77)*0,14
#REF! | #REF! | #REF! | #REF! |  | #REF! | 342.61
area administrativa
|  |  | pilar e vigas |  |  | 79.43 | (5,72*0,5*2*2+0,15*5,72*2+8,21*0,3*2*2+0,15*8,21*2+2,65*0,3*2*5+0,15*2,65*5+5,46*0,25*2+0,2*5,46+3,05*0,25*2+0,2*3,05)+3,12*(0,3*2*10)+3,12*(0,15*2*10)+0,2*3,12*4*4
area de ensino infantil
|  |  | VIGAS LAJE DE PISO |  |  | 103.26 | (17,1*0,15*3+17,1*0,5*2*3)+(11,15*0,15+11,15*0,5*2)+(4,25*0,15+4,25*0,4*2)+(1,1*0,15+1,1*0,3*2)+(3,65*0,15*3+3,65*0,3*2*2)+(8,3*0,15*4+8,3*0,3*2*2)+(4,22*0,15+4,22*0,4*2)+2,15*0,15+2,15*0,3*2
|  |  | PILARES |  |  | 56.66 | 3,12*0,15*2*18+3,12*0,3*2*18+0,19*3,12*2*2+3,12*0,3*2*2
|  |  | VIGAS LAJE COBERTURA ,LAJE |  |  | 103.26 | (17,1*0,15*3+17,1*0,5*2*3)+(11,15*0,15+11,15*0,5*2)+(4,25*0,15+4,25*0,4*2)+(1,1*0,15+1,1*0,3*2)+(3,65*0,15*3+3,65*0,3*2*2)+(8,3*0,15*4+8,3*0,3*2*2)+(4,22*0,15+4,22*0,4*2)+2,15*0,15+2,15*0,3*2
#REF! | #REF! | #REF! |  |  | #REF! | 397.99
|  |  | VIGAS DAS LAJES DE COBERTURA E PISO |  |  | 397.99 | 397.99
5 |  |  | PAREDES E PAINÉIS
5.1 | sinapi | 103328 | ALVENARIA DE VEDAÇÃO DE BLOCOS CERÂMICOS FURADOS NA HORIZONTAL DE 9X19X19 CM (ESPESSURA 9 CM) E ARGAMASSA DE ASSENTAMENTO COM PREPARO EM BETONEIRA |  | m² | 11.14
|  |  | WC feminino |  |  | 11.14 | (2,8+3,69+1*3)*1,8-(0,6*1,8*4+0,9*1,8)
5.2 | sinapi | 93182 | VERGA PRÉ-MOLDADA PARA JANELAS COM ATÉ 1,5 M DE VÃO |  | m | 109.3
JANELAS/BASCULAS
|  |  | Sala de aula 01, 05 |  |  | 54.8 | 2,2*2*2+3*2+3,2*2
|  |  | secretaria, professores |  |  | 12.2 | 2,2*2*2+1,7*2
|  |  | wc feminino |  |  | 3.4 | 1,7*2*6
|  |  | dep paneloes, merenda material limpeza, wc funcionarios, cozinha, area de serviço, pne func , wc funcionario |  |  | 20 | 0,4*2+0,8*2*4+2,9*2+3,5*2
PORTAS
|  |  | Sala de aula 01, 05 |  |  | 7.7 | 1,1*2
|  |  | secretaria, professores |  |  | 2 | 1*2
|  |  | wc feminino |  |  | 1.1 | 1.1
|  |  | dep paneloes, merenda material limpeza, wc funcionarios, cozinha, area de serviço, pne func , wc funcionario |  |  | 8.1 | 1,1+1*7
5.3 | sinapi | 93183 | VERGA PRÉ-MOLDADA PARA JANELAS COM MAIS DE 1,5 M DE VÃO. |  | m | 93.77
|  |  | cozinha, area de serviço |  |  | 2.77 | 0,8*2,1+0,3*3+0,24*0,8
|  |  | PNE e wc funcionarios |  |  | 17.03 | 1,52*1,29+2,78*3*3
|  |  | paneloes, mat limpeza, merenda |  |  | 26.98 | 1,52*1,29+2,78*3*3
|  |  | wc feminino |  |  | 25.11 | (2,95+5,42)*3
|  |  | sala 01 |  |  | 2.15 | 0,45*1,05+0,8*2,1
|  |  | professores |  |  | 17.97 | 2,28*1,49+0,32*1,49+4,7*3
|  |  | secretaria |  |  | 0.75 | 0,5*1,49
|  |  | sala 05 |  |  | 1.01 | 0,48*2,1
6 |  |  | ESQUADRIAS DE MADEIRA
6.1 | sinapi | 90843 | KIT DE PORTA DE MADEIRA PARA PINTURA, SEMI-OCA (LEVE OU MÉDIA), PADRÃO MÉDIO, 80X210CM, ESPESSURA DE 3,5CM, ITENS INCLUSOS: DOBRADIÇAS, MONTAGEM E INSTALAÇÃO DO BATENTE, FECHADURA COM EXECUÇÃO DO FURO- FORNECIMENTO E INSTALAÇÃO |  | und | 8
|  |  | secretaria, professores, cozinha, area de serviço, paneloes, maeriallimpeza, merenda, wc funcionarios |  |  | 8 | projeto arquitetonico
6.2 | sinapi | 90844 | KIT DE PORTA DE MADEIRA PARA PINTURA, SEMI-OCA (LEVE OU MÉDIA), PADRÃO MÉDIO, 90X210CM, ESPESSURA DE 3,5CM, ITENS INCLUSOS: DOBRADIÇAS, MONTAGEM E INSTALAÇÃO DO BATENTE, FECHADURA COM EXECUÇÃO DO FURO - FORNECIMENTO E INSTALAÇÃO |  | und | 4
|  |  | sala 01,05, wc feminino, pne, |  |  | 4 | projeto arquitetonico
6.3 | sinapi | 100659 | ALIZAR DE 5X1,5CM PARA PORTA FIXADO COM PREGOS, PADRÃO MÉDIO - FORNECIMENTO E INSTALAÇÃO |  | m | 131
|  |  | secretaria, professores, cozinha, area de serviço, paneloes, maeriallimpeza, merenda, wc funcionarios |  |  | 131 | 2,1*4*13+0,8*2*8+0,9*2*5
7 |  |  | ESQUADRIAS METÁLICAS
7.1 | sinapi | 91341 | PORTA EM ALUMÍNIO DE ABRIR TIPO VENEZIANA COM GUARNIÇÃO, FIXAÇÃO COM PARAFUSOS - FORNECIMENTO E INSTALAÇÃO |  | m² | 67.51
|  |  | secretaria, professores |  |  | 5.72 | 2,2*1,3*2
|  |  | refeitorio |  |  | 59.07 | (4,99+1,18*2+2,21+2,81+2,48*2+0,73*2)*3+(2*0,9+1*0,9)
|  |  | area de serviço |  |  | 2.72 | 3,4*0,8
7.2 | sinapi | 94573 | JANELA DE ALUMÍNIO DE CORRER COM 4 FOLHAS PARA VIDROS, COM VIDROS, BATENTE, ACABAMENTO COM ACETATO OU BRILHANTE E FERRAGENS. EXCLUSIVE ALIZAR E CONTRAMARCO. FORNECIMENTO E INSTALAÇÃO |  | m² | 25.08
|  |  | sala 01,05 , |  |  | 20.68 | 2*1,1*2+2,8*1,1
|  |  | secretaria, professores |  |  | 4.4 | 2*1,1*2
7.3 | sinapi | 94569 | JANELA DE ALUMÍNIO TIPO MAXIM-AR, COM VIDROS, BATENTE E FERRAGENS. EXCLUSIVE ALIZAR, ACABAMENTO E CONTRAMARCO. FORNECIMENTO E INSTALAÇÃO |  | m² | 1.44
|  |  | wc funcionarios, wc feminino, , pne,wc func |  |  | 0.99 | 1,5*0,3+0,6*0,3*3
|  |  | panelões, merenda , material limpeza |  |  | 0.45 | 0,3*0,3+0,6*0,3*2
7.4 | sinapi |  | CONTRAMARCO DE ALUMÍNIO, FIXAÇÃO COM PARAFUSO - FORNECIMENTO E INSTALAÇÃO |  | m² | 6.3
|  |  | refeitorio |  |  | 6.3 | 2*2,1+1*2,1
7.7 | sinapi | 101965 | PEITORIL LINEAR EM GRANITO OU MÁRMORE, L = 15CM, COMPRIMENTO DE ATÉ 2M , ASSENTADO COM ARGAMASSA 1:6 COM ADITIVO |  | m | 30.4
|  |  | sala 01,05 , |  |  | 18.8 | 2*8+2,8
|  |  | secretaria, professor |  |  | 4 | 2*2
|  |  | wc feminino |  |  | 1.5 | 1.5
|  |  | wc func,pne func, panelões, meranda limpeza, area de serviço |  |  | 6.1 | 0,6*4+0,3+3,4
7.8 | sinapi | 102179 | INSTALAÇÃO DE VIDRO TEMPERADO, E = 6 MM, ENCAIXADO EM PERFIL U. |  | m² | 1.65
|  |  | secretaria guiche |  |  | 1.65 | 1,5*1,1 | 28.17
#REF! | #REF! | 00004911 | #REF! |  | #REF! | 2.6 | 2*1,3
|  |  | cozinha |  |  | 2.6
#REF! | #REF! | #REF! | #REF! |  | #REF! | 2.12
|  |  | secretaria guiche |  |  | 2.12 | 1,84*1,15
#REF! |  |  | #REF!
#REF! | #REF! | #REF! | #REF! |  | #REF! | 28.17
|  |  | sala 01,05 , |  |  | 20.68 | 2*1,1*2+2,8*1,1
|  |  | secretaria, professores |  |  | 4.4 | 2*1,1*2
|  |  | wc funcionarios, wc feminino, , pne,wc func |  |  | 0.99 | 1,5*0,3+0,6*0,3*3
|  |  | panelões, merenda , material limpeza |  |  | 0.45 | 0,3*0,3+0,6*0,3*2
|  |  | secretaria guiche |  |  | 1.65 | 1,5*1,1
8 |  |  | COBERTURA
8.1 | sinapi | 92543 | TRAMA DE MADEIRA COMPOSTA POR TERÇAS PARA TELHADOS DE ATÉ 2 ÁGUAS PARATELHA ONDULADA DE FIBROCIMENTO, METÁLICA, PLÁSTICA OU TERMOACÚSTICATELHA ONDULADA DE FIBROCIMENTO, METÁLICA, PLÁSTICA OU TERMOACÚSTICA |  | m² | 189.98
|  |  | área total de telhado cm ampliação e reforma |  |  | 582.58
|  |  | area total ampliada |  |  | 202.52
|  |  | será retirado 379,96 m² de estrutura de madeira, sera estimado um aproveitamento de 50% , logo , será aproveitado 189,98m² |  |  | 189.98 | logo será colocado nova estrutura - 189,98m2
8.2 | sinapi | 101966 | CHAPIM SOBRE MUROS LINEARES, EM GRANITO OU MÁRMORE, L = 25 CM, ASSENTADO COM ARGAMASSA 1:6 COM ADITIVO |  | m | 19.06
|  |  | telhado onde vai ficar os reservatórios |  |  | 19.06 | 5,82*2+7,42
8.3 | sinapi | 100434 | CALHA DE BEIRAL, SEMICIRCULAR DE PVC, DIAMETRO 125 MM, INCLUINDO CABECEIRAS, EMENDAS, BOCAIS, SUPORTES E VEDAÇÕES, EXCLUINDO CONDUTORES, INCLUSO TRANSPORTE VERTICAL |  | m | 189.98
|  |  | será retirado 379,96 m² de estrutura de madeira, sera estimado um aproveitamento de 50% , logo , será aproveitado 189,98m² |  |  | 189.98
8.4 | sinapi/insumo |  | TELHA TRAPEZOIDAL EM ACO ZINCADO, INCLUINDO PINTURA, ALTURA DE APROXIMADAMENTE 40MM, ESPESSURA DE 0,50 MM E LARGURA UTIL DE 980 MM |  | m2 | 59.06
|  |  | telhado das ampliações, parte frontal(eitão) e lateral , e o telhado onde fica os reservatorios |  |  | 59.06 | 5,82*2+7,42+13,93+2,8+11,9+1,78+3,65+5,94
8.5 | sinapi/insumo | 90212 | Cobertura em chapa de policarbonato alveolar, na cor cristal, com 10mm de espessura, incluindo madeiramento em pecas de madeira e pilares em tubo de aco galvanizado. Fornecimento e colocacao. |  | m
|  |  | área total de telhado cm ampliação e reforma |  |  | 379.96 | 582,48-202,52
9 |  |  | TETOS E FORROS
9.1 | sinapi | 96113 | FORRO EM PLACAS DE GESSO, PARA AMBIENTES COMERCIAIS |  | m² | 323.54
|  |  | salas 01, 05 |  |  | 66.23 | 36,48+29,75
|  |  | professores , secretaria |  |  | 28.81 | 17,06+11,75
|  |  | circulação |  |  | 69.69 | 69.69
|  |  | patio coberto |  |  | 81.78 | 81.78
|  |  | deposito paneloes, merenda e material limpeza |  |  | 11.28 | 3,75+3,75+3,78
|  |  | wc func, pne funci, wc feminino |  |  | 24.8 | 4,73+2,57+2,32
|  |  | cozinha e area de serviço |  |  | 40.95 | 26,23+14,72
10 |  |  | REVESTIMENTO DE PAREDES
10.1 | sinapi | 87878 | CHAPISCO APLICADO EM ALVENARIAS E ESTRUTURAS DE CONCRETO INTERNAS, COMCOLHER DE PEDREIRO. ARGAMASSA TRAÇO 1:3 COM PREPARO MANUAL |  | m² | 276.15
|  |  | paredes construidas na reforma |  |  | 187.56 | 93,78*2
|  |  | alvenaria da platibanda com media de altura de 1,50m |  |  | 88.59 | 59,06*1,5
10.2 | sinapi | 87904 | CHAPISCO APLICADO EM ALVENARIA (COM PRESENÇA DE VÃOS) E ESTRUTURAS DECONCRETO DE FACHADA, COM COLHER DE PEDREIRO. ARGAMASSA TRAÇO 1:3 COMPREPARO MANUAL |  | m² | 120.3
|  |  | total ceramica na ampliação |  |  | 39.69 | (12,55+7,43+2+4,37+5,07)*1,11+(3,5+4,52)*0,6
|  |  | refeitorio , circulação |  |  | 108.53 | (12,55+7,43+2+4,37+5,07+6,59+9,88+13,93+5,72+2,95+0,87+6,1+0,75+6,52+8,71)*1,11+(3,5+4,52)*0,6
|  |  | fachadas externas |  |  | 51.46 | 13,93*1+(7,87+6,3)*1+1,46*5,71+0,72*1,4+1,26*3,44+1,46*3,44+4,66*1
|  |  | total ampliação - (refeitorio +circulação + fachada) |  |  | 120.3
10.3 | sinapi | 87528 | EMBOÇO, PARA RECEBIMENTO DE CERÂMICA, EM ARGAMASSA TRAÇO 1:2:8, PREPARO MANUAL, APLICADO MANUALMENTE EM FACES INTERNAS DE PAREDES, PARA AMBIENTE COM ÁREA MENOR QUE 5M2, ESPESSURA DE 20MM, COM EXECUÇÃO DE TALISCAS |  | m² | 62.02
|  |  | total rodaparede da ampliação |  |  | 31.42 | 12,55+7,43+2+4,37+5,07
|  |  | refeitorio , circulação |  |  | 93.44 | (12,55+7,43+2+4,37+5,07+6,59+9,88+13,93+5,72+2,95+0,87+6,1+0,75+6,52+8,71)
|  |  | total ampliação - (refeitorio +circulação) |  |  | 62.02
10.4 | SINAPI/INSUMO | composição 3A | REVESTIMENTO CERÂMICO PARA PAREDES INTERNAS COM PLACAS TIPO ESMALTADAEXTRA DE DIMENSÕES 20X20 CM APLICADAS EM AMBIENTES DE ÁREA MAIOR QUE 5M² NA ALTURA INTEIRA DAS PAREDES, COM REJUNTE EPOXI |  | m² | 187.59
|  |  | cozinha |  |  | 56.43 | (4,99+4,95+5,61+4,99)*2,8-2,7*0,4
|  |  | area de serviço |  |  | 40.33 | (3,07+4,66+3,06+4,97)*2,8-3,4*0,8-2,7*0,4
|  |  | pne funcionario, wc funcionario |  |  | 43.98 | (1,7*2+2,78*2)*2,8+(1,3*2+1,43*2)*2,8+(1,2+0,6*2)*1,5
|  |  | wc feminino |  |  | 46.85 | (2,8*2+5,42*2)*2,85
10.5 | SINAPI/INSUMO | composição 03 | Cerâmica 10 x 10 cm, nas cores branco e azul com rejunte esp. 0.5 cm , empregando argamassa colante |  | m² | 170.45
|  |  | parede onde sera executado as peças ceramicas |  |  | 170.45 | 1,52*1,29*2+2,78*3*6+1,33*0,81+5,42*1,89+2,95*1,89+4,7*3*2+2,23*1,49*2
10.6 | sinapi | 87530 | MASSA ÚNICA, PARA RECEBIMENTO DE PINTURA, EM ARGAMASSA TRAÇO 1:2:8, PREPARO MANUAL, APLICADA MANUALMENTE EM FACES INTERNAS DE PAREDES, ESPES SURA DE 20MM, COM EXECUÇÃO DE TALISCAS |  | m² | 194.29 |  | -23.84
|  |  | paredes construidas na reforma e que nõ vão receber ceramica+ platibanda |  |  | 194.29 | 1,52*1,29*2+2,78*3*6+1,33*0,81+5,42*1,89+2,95*1,89+4,7*3*2+2,23*1,49*2+88,59
#REF! | #REF! | #REF! | #REF! |  | #REF! | 2.466
|  |  | wc feminino |  |  | 2.466 | (2,8*2+5,42*2)*0,15
11 |  |  | PISOS INTERNOS E EXTERNOS
11.1 | sinapi | 94962 | CONCRETO MAGRO PARA LASTRO, TRAÇO 1:4,5:4,5 (EM MASSA SECA DE CIMENTO/AREIA MÉDIA/ BRITA 1) - PREPARO MECÂNICO COM BETONEIRA 400 L. |  | m3 | 12.94
|  |  | cozinha, area de serviço, material de limpeza, panelões, merenda |  |  | 2.09 | (14,72+26,23+3,75+3,75+3,78)*0,04
|  |  | ,PNE, wc funcionarios, sala 05, sala 01, wc feminio |  |  | 3.64 | (2,57+4,73+2,32+36,48+29,75+15,18)*0,04
|  |  | ,circulação patio coberto |  |  | 6.06 | (81,78+69,69)*0,04
|  |  | secretaria professores |  |  | 1.15 | (17,06+11,75)*0,04
11.2 | sinapi | 104162 | PISO EM GRANILITE, MARMORITE OU GRANITINA EM AMBIENTES INTERNOS, COM ESPESSURA DE 8 MM, INCLUSO MISTURA EM BETONEIRA, COLOCAÇÃO DAS JUNTASAPLICAÇÃO DO PISO, 4 POLIMENTOS COM POLITRIZ, ESTUCAMENTO, SELADOR E CERA |  | m² | 323.54
|  |  | deposito merenda, limpeza, panelões, a.serv., cozinha, wc func.,lavabo, patio ,circulação, secretaria, professores, salas 01,05, wc feminino |  |  | 323.54 | 14,72+3,75*2+3,78+26,23+2,32+2,57+81,78+69,69+11,75+17,06+29,75+36,48+15,18+4,73
11.3 | sinapi | 104162* | Polimento de piso com 04 polimentos com politriz |  | m² | 323.54
|  |  | deposito merenda, limpeza, panelões, a.serv., cozinha, wc func.,lavabo, patio ,circulação, secretaria, professores, salas 01,05, wc feminino |  |  | 323.54 | 14,72+3,75*2+3,78+26,23+2,32+2,57+81,78+69,69+11,75+17,06+29,75+36,48+15,18+4,73
11.4 | sinapi | 102491 | PINTURA DE PISO COM TINTA RESINA ACRÍLICA, APLICAÇÃO MANUAL, 2 DEMÃOS, INCLUSO FUNDO PREPARADOR |  | m | 162.54
|  |  | salas de aula, secretaria, professores |  |  | 139.48 | 5,5*6+6*6+6,29*2+4,73*2+4,7*4+3,64*2+2,5*2+6,29*2+5,89*2-(0,9*6+0,8*2)
|  |  | panelões, material limpeza, merenda , lavabo |  |  | 23.06 | 2,78*6+1,34*4+1,36*2+1,2+1,2-(0,8*4+0,9)
11.5 | sinapi insumo | 00034680 | RODAPE PRE-MOLDADO DE GRANILITE, MARMORITE OU GRANITINA L = 10 CM |  | m | 14.67
|  |  | salas, secretaria, professores |  |  | 3.4 | 0,9*2+0,8*2
|  |  | circulação, cozinha, depositos, area de serviço |  |  | 8.67 | 2+1,87+0,8*6
|  |  | wc fnci, pne funci, wc feminio |  |  | 2.6 | 0,9*2+0,8
12 |  |  | INSTALAÇÕES HIDRO-SANITÁRIAS
12.1 | sinapi | 89957 | PONTO DE CONSUMO TERMINAL DE ÁGUA FRIA (SUBRAMAL) COM TUBULAÇÃO DE PVC, DN 25 MM, INSTALADO EM RAMAL DE ÁGUA, INCLUSOS RASGO E CHUMBAMENTO EM ALVENARIA |  | pt | 19
|  |  | wc feminino, patio descoberto |  |  | 7 | 02 lavatorios, 4 duchinhas , torneira jardim
|  |  | wc func, pne funcionarios, cozinha, area de serviço, bebedouro , escovarios(tres torneiras) |  |  | 12 | 03 lavatorios,1 duchinha, 2 pias, 3 tanques, 1 maquina lavar, 01 beedouro, escovario com tres torneiras
12.2 | sinapi | 89984* | REGISTRO DE PRESSÃO BRUTO, LATÃO, ROSCÁVEL, 1", COM ACABAMENTO E CANOPLA CROMADOS - FORNECIMENTO E INSTALAÇÃO |  | und | 13
|  |  | wc feminino, patio descoberto |  |  | 12 | 03 vaso com caixa de descarga, 02 chuveiro
|  |  | wc funcionarios |  |  | 1 | vaso com caixa de descarga
12.3 | sinapi | 86904 | LAVATÓRIO LOUÇA BRANCA SUSPENSO, 29,5 X 39CM OU EQUIVALENTE, PADRÃO POPULAR - FORNECIMENTO E INSTALAÇÃO |  | und | 2
|  |  | wc feminino, pne funcionarios |  |  | 2 | 02 Vaso sanitário
12.4 | sinapi | 86932 | VASO SANITÁRIO SIFONADO COM CAIXA ACOPLADA LOUÇA BRANCA - PADRÃO MÉDIO, INCLUSO ENGATE FLEXÍVEL EM METAL CROMADO, 1/2 X 40CM - FORNECIMENTOE INSTALAÇÃO |  | und | 5
|  |  | PNE, wc feminino, wc funcionarios |  |  | 5 | 0 V5aso sanitário
12.5 | sinapi insumo | 00001746 | BANCADA/BANCA/PIA DE ACO INOXIDAVEL (AISI 430) COM 1 CUBA CENTRAL, COM VALVULAESCORREDOR DUPLO, DE *0,55 X 1,20* M |  | und | 13
|  |  | wc feminino, circulação |  |  | 4 | 02 lavatorios, bebedouro, 01 escovarios
|  |  | cozinha, area de serviço, wc funcionarios e pne funcionarios |  |  | 9 | 03 tanques, 01 maq lavar, 02 pias, 03 lavatórios
12.6 | sinapi insumo | 00001748 | BANCADA/BANCA/PIA DE ACO INOXIDAVEL (AISI 430) COM 1 CUBA CENTRAL, COM VALVULAESCORREDOR DUPLO, DE *0,55 X 1,40* M |  | und | 5
|  |  | wc feminino |  |  | 1 | caixa sifonada
|  |  | cozinha, area de serviço, pne funcionarios, wc funcionarios |  |  | 4 | caixa sifonada
12.7 | sinapi | 86872 | TANQUE DE LOUÇA BRANCA COM COLUNA, 30L OU EQUIVALENTE - FORNECIMENTO EINSTALAÇÃO |  | pt | 2
|  |  | wc feminino, |  |  | 2
12.8 | sinapi | 89969 | KIT DE REGISTRO DE PRESSÃO BRUTO DE LATÃO ½", INCLUSIVE CONEXÕES, ROSCÁVEL, INSTALADO EM RAMAL DE ÁGUA FRIA - FORNECIMENTO E INSTALAÇÃO |  | m | 75.9
|  |  | ligação entre caixas |  |  | 75.9 | 1,07+2,7+9,31+7,18+5,04+2,37+6,41+5,98+6,18+5,29+8,75+3,15+3,16+0,75+8,56
12.9 | sinapi | 89865 | CHUVEIRO ELÉTRICO COMUM CORPO PLÁSTICO, TIPO DUCHA FORNECIMENTO E INSTALAÇÃO |  | unid | 19.73
|  |  | ponto do ar até piso e até a caixa de esgoto |  |  | 19.73 | 3,77+0,51+0,76+2,1*2+0,66+5,18+0,45+2,1*2
12.10 | sinapi/insumo | 00011687 | BANCADA/TAMPO ACO INOX (AISI 304), LARGURA 60 CM, COM RODABANCA |  | m | 19.71
|  |  | cobertura |  |  | 19.71 | 5,96+0,41+1,83+1,85+8,73+0,93
12.11 | sinapi/insumo | composição 04 | Tanque de expurgo em aco inoxidavel liga 18:8, padrao americano, AISI 304 no 18, medindo: (600x500x850)mm, com 01 (uma) cuba de expurgo de (500x400x300)mm, sifao de aco inoxidavel de 75mm de diametro, face superior com acabamento escovado e grade basculante removivel, tampa em inox com abertura lateral e ralo perfurado, modelo TQ-EXP, Inconox ou similar |  | m | 28.11
|  |  | cobertura |  |  | 28.11 | 1,69+1,73+3,57+10,55+10,57
12.12 | sinapi/insumo | 91786 | BARRA DE APOIO RETA, EM ACO INOX POLIDO, COMPRIMENTO 80CM, DIAMETRO MINIMO 3CM |  | m | 10.94
|  |  | COBERTURA |  |  | 10.94 | 3,79+3,99+1,98+1,18
12.13 | sinapi/composição 05 |  | TORNEIRA CROMADA DE MESA PARA LAVATÓRIO COM SENSOR DE PRESENCA |  | unid | 1
|  |  | cozinha, area de serviço |  |  | 1
12.14 | SINAPI/COMPOSIÇÃO 5A | 100854 | TORNEIRA CROMADA DE MESA PARA BANCADA COM SENSOR DE PRESENCA |  | und | 12
|  |  | area externa |  |  | 12
12.15 | composição 06 | sinapi/insumos | PONTODE ESGOTO PRIMARIO ( VASO SANITARIO) |  | und | 1 | projeto hidrosanitário
|  |  | patio externo descoberto proximo a rampa de acesso alunos |  |  | 1
12.16 | composição 07 | sinapi/insumos | PONTO DE ESGOTO SECUNDARIO(PIA, LAVATORIO, TANQUE) |  | und | 1 | projeto hidrosanitário
|  |  | patio externo descoberto proximo a rampa de acesso alunos |  |  | 1
12.17 | sinapi | 97906 | CAIXA ENTERRADA HIDRÁULICA RETANGULAR, EM ALVENARIA COM BLOCOS DE CONCRETO, DIMENSÕES INTERNAS: 0,6X0,6X0,6 M PARA REDE DE ESGOTO. |  | und | 2 | projeto hidrosanitário
|  |  | patio externo descoberto proximo a rampa de acesso alunos |  |  | 2
12.21 | sinapi | 98102 | CAIXA DE GORDURA SIMPLES, CIRCULAR, EM CONCRETO PRÉ-MOLDADO DIÂMETRO INTERNO = 0,4 M, ALTURA INTERNA = 0,4 |  | unid | 46.9
|  |  | tubulação para a calha - 28,0+8,0+4,70+3,10*2(PE DIREITO) |  |  | 46.9 | 28+8+4,7+3,1*2
13 |  |  | INSTALAÇÕES ELETRICAS
13.1 | sinapi | 93145 | PONTO DE ILUMINAÇÃO E TOMADA RESIDENCIAL, INCLUINDO INTERRUPTOR SIMPLES E TOMADA 10A/250V, CAIXA ELÉTRICA, ELETRODUTO, CABO, RASGO, QUEBRAE CHUMBAMENTO (EXCLUINDO LUMINÁRIA E LÂMPADA). |  | pt | 4
|  |  | WC feminino, wc funcionarios, |  |  | 4
13.2 | sinapi | 93142 | PONTO DE TOMADA RESIDENCIAL INCLUINDO TOMADA (2 MÓDULOS) 10A/250V, CAIXA ELÉTRICA, ELETRODUTO, CABO, RASGO, QUEBRA E CHUMBAMENTO |  | pt | 4
|  |  | wc feminino, wc funcionario, pne |  |  | 4
13.3 | sinapi | 93144 | PONTO DE UTILIZAÇÃO DE EQUIPAMENTOS ELÉTRICOS, RESIDENCIAL, INCLUINDOSUPORTE E PLACA, CAIXA ELÉTRICA, ELETRODUTO, CABO, RASGO, QUEBRA E CHUMBAMENTO |  | pt | 2
|  |  | PNE, wc feminino |  |  | 2
13.4 | sinapi | 97586 | LUMINÁRIA TIPO CALHA, DE SOBREPOR, COM 2 LÂMPADAS TUBULARES FLUORESCENTES DE 36 W, COM REATOR DE PARTIDA RÁPIDA - FORNECIMENTO E INSTALAÇÃO. |  | uni | 9.6
|  |  | cozinha, area de serviço, wc funcionarios |  |  | 9.15 | (2,19+1,68)*0,69+2*0,69+2*0,4+1,91*0,6+1,2*0,6+1,2*0,6+2,86*0,6
|  |  | guiche de atendimento |  |  | 0.45 | 1,5*0,3
13.5 | sinapi | 93653 | DISJUNTOR MONOPOLAR TIPO DIN, CORRENTE NOMINAL DE 10A - FORNECIMENTO EINSTALAÇÃO. |  | und | 1
|  |  | area de serviço |  |  | 1
13.6 | sinapi | 93660 | DISJUNTOR BIPOLAR TIPO DIN, CORRENTE NOMINAL DE 10A - FORNECIMENTO E INSTALAÇÃO |  | und | 2
|  |  | cozinha |  |  | 2
13.7 | sinapi | 93662 | DISJUNTOR BIPOLAR TIPO DIN, CORRENTE NOMINAL DE 20A - FORNECIMENTO E INSTALAÇÃO |  | und | 3
|  |  | wc masculino , wc feminino, pne |  |  | 3
13.8 | sinapi | 93663 | DISJUNTOR BIPOLAR TIPO DIN, CORRENTE NOMINAL DE 25A - FORNECIMENTO E INSTALAÇÃO |  | und | 2
|  |  | Cozinha |  |  | 2
13.9 | sinapi | 101894 | DISJUNTOR TRIPOLAR TIPO NEMA, CORRENTE NOMINAL DE 60 ATÉ 100A - FORNECIMENTO E INSTALAÇÃO |  | und | 1
|  |  | projeto hidro sanitario |  |  | 1
13.13.1 | sinapi/insumo | 00000344 | Arame galvanizado 16 |  | UNI | 1
|  |  | area de serviço |  |  | 1
#REF! | #REF! | #REF! | #REF! |  | #REF! | 1
|  |  | projeto hidro sanitario |  |  | 1
13.13.2 | #REF! | #REF! | Arruela eletroduto 2" |  | und | 1
|  |  | projeto hidro sanitario |  |  | 1
13.13.3 | sinapi/insumo | 00039216 | Arruela eletroduto 4" |  | und | 5
|  |  | cozinha, circulação |  |  | 5
13.13.5 | sinapi/insumo | 11267 | ARRUELA LISA, REDONDA, DE LATAO POLIDO, DIAMETRO NOMINAL 5/8", DIAMETRO EXTERNO= 34 MM, DIAMETRO DO FURO = 17 MM, ESPESSURA = *2,5* MM |  | m | 1.8
|  |  | circulação |  |  | 1.8
13.13.6 | sinapi/insumo | 00000379 | Arruela quadrada 38x18x3mm |  | und | 6
|  |  | wc feminino, pne, wc funcionarios |  |  | 6
#REF! | #REF! | #REF! | #REF! |  | unid | 5
|  |  | cobertura |  |  | 5
13.13.7 | sinapi/insumo | 00039179 | Bucha eletroduto 2" |  | unid | 3
|  |  | cobertura |  |  | 3
13.13.8 | sinapi/insumo | 00039182 | Bucha eletroduto 4" |  | unid | 4
|  |  | projeto hidro sanitario |  |  | 4
13.13.9 | sinapi/insumo | 00001051 | CABECOTE PARA ENTRADA DE LINHA DE ALIMENTACAO PARA ELETRODUTO, EM LIGA DE ALUMINIO COM ACABAMENTO ANTI CORROSIVO, COM FIXACAO POR ENCAIXE LISO DE 360 GRAUS, DE 4" |  | unid | 2
|  |  | projeto hidro sanitario |  |  | 2
13.13.10 | sinapi/insumo | 00000868 | CABO DE COBRE NU 25 MM2 MEIO-DURO |  | unid | 1
|  |  | projeto hidro sanitario |  |  | 1
13.13.11 | sinapi/insumo | 00000863 | CABO DE COBRE NU 35 MM2 MEIO-DURO |  | uni | 1
|  |  | lavabo |  |  | 1
13.13.12 | sinapi/insumo | 00039241 | CABO DE COBRE, RIGIDO, CLASSE 2, ISOLACAO EM PVC/A, ANTICHAMA BWF-B, 1 CONDUTOR450/750 V, SECAO NOMINAL 16 MM2 |  | UNI | 1
|  |  | wc feminino |  |  | 1
13.13.13 | sinapi/insumo | 00001005 | CABO DE COBRE, RIGIDO, CLASSE 2, ISOLACAO EM PVC/A, ANTICHAMA BWF-B, 1 CONDUTOR450/750 V, SECAO NOMINAL 185 MM2 |  | UNI | 6
|  |  | wc feminino, pne, |  |  | 6
13.13.14 | sinapi/insumo | 00000986 | CABO DE COBRE, RIGIDO, CLASSE 2, ISOLACAO EM PVC/A, ANTICHAMA BWF-B, 1 CONDUTOR450/750 V, SECAO NOMINAL 25 MM2 |  | m | 1
|  |  | LAVABO |  |  | 1
13.13.15 | sinapi/insumo | 00034641 | CAIXA DE ATERRAMENTO EM CONCRETO PRÃ-MOLDADO, DIAMETRO DE 0,30 M E ALTURA DE0,35 M, SEM FUNDO E COM TAMPA |  | unid | 3
|  |  | cobertura |  |  | 3
#REF! | #REF! | #REF! | #REF! |  | unid | 5
|  |  | projeto hidro sanitario reforma e ampliação) |  |  | 5
13.13.16 | sinapi/insumo | 00039693 | CAIXA DE PROTECAO EXTERNA PARA MEDIDOR HOROSAZONAL, DE BAIXA TENSAO, COMMODULO, EM CHAPA DE ACO (PADRAO DA CONCESSIONARIA LOCAL) |  | um | 2
|  |  | pne , wc feminino |  |  | 2
14 |  |  | SINALIZAÇÃO E EXTINTORES
14.1 | sinapi/insumo | composição 15 | Ponto para iluminação de emergência completo, inclusive bloco autônomo de iluminação 2x9W com tomada universal |  | pt | 19
|  |  | projeto eletrico |  |  | 19 | projeto eletrico
14.2 | SINAPI | 101905 | EXTINTOR DE INCÊNDIO PORTÁTIL COM CARGA DE ÁGUA PRESSURIZADA DE 10 L CLASSE A - FORNECIMENTO E INSTALAÇÃO |  | pt | 17
|  |  | projeto eletrico |  |  | 17
14.3 | SINAPI | 101906 | EXTINTOR DE INCÊNDIO PORTÁTIL COM CARGA DE CO2 DE 6 KG, CLASSE BC - FORNECIMENTO E INSTALAÇÃO |  | UNI | 5
[6 empty] | 5 | projeto eletrico
14.4 | sinapi/insumo | composição 16 | PLACA DE SINALIZACAO DE SEGURANCA CONTRA INCENDIO, FOTOLUMINESCENTE RETANGULAR, *12 X 40* CM, EM PVC *2* MM ANTI-CHAMAS |  | und | 2
[6 empty] | 2 | projeto eletrico
#REF! | #REF! | #REF! | #REF! |  | #REF! | 2
[6 empty] | 2 | projeto eletrico
#REF! | #REF! | #REF! | #REF! |  | #REF! | 4
[6 empty] | 4 | projeto eletrico
#REF! | #REF! | #REF! | #REF! |  | #REF! | 29
[6 empty] | 29 | projeto eletrico
#REF! | #REF! | #REF! | #REF! |  | #REF! | 2
|  |  | salas |  |  | 2 | projeto eletrico
#REF! | #REF! | #REF! | #REF! |  | #REF! | 29
|  |  | projeto eletrico |  |  | 29 | projeto eletrico
#REF! | #REF! | #REF! | #REF! |  | #REF! | 9
|  |  | projeto eletrico |  |  | 9
#REF! | #REF! | #REF! | #REF! |  | #REF! | 4
|  |  | salas |  |  | 4
#REF! | #REF! | #REF! | #REF! |  | #REF! | 53.93
|  |  | QGBT ATÉ QDFL 01 |  |  | 14.68 | projeto eletrico
|  |  | QGBT ATÉ QDFL 02 |  |  | 12.71 | projeto eletrico
|  |  | PADRÃO ATÉ O QGBT |  |  | 26.54 | projeto eletrico
#REF! | #REF! | #REF! | #REF! |  | pt | 2
|  |  | projeto eletrico |  |  | 2
#REF! | #REF! | #REF! | #REF! |  | #REF! | 136.95
|  |  | QGBT ATÉ QDFL 02+QGBT ATÉ QDFL1 |  |  | 136.95 | (12,71*5+14,68*5)
#REF! | SINAPI | #REF! | #REF! |  | #REF! | 5
|  |  | projeto eletrico |  |  | 5
#REF! | sinapi | 92988 | #REF! |  | m | 132.7
|  |  | PADRÃO ATÉ O QGBT |  |  | 132.7 | 26,54*5
#REF! | sinapi | 151338 | #REF! |  | unid | 1
|  |  | patio coberto |  |  | 1
#REF! | #REF! | #REF! | #REF! |  | unid | 21
|  |  | projeto eletrico |  |  | 21
#REF! | #REF! | #REF! | #REF! |  | unid | 3
|  |  | projeto eletrico |  |  | 3
#REF! | #REF! | 151321 | #REF! |  | unid | 4
|  |  | projeto eletrico |  |  | 4
#REF! | #REF! | 151323 | #REF! |  | unid | 3
|  |  | projeto eletrico |  |  | 3
#REF! | #REF! | 151310 | #REF! |  | unid | 2
|  |  | projeto eletrico |  |  | 2
#REF! | #REF! | 151339 | #REF! |  | unid | 1
|  |  | projeto eletrico |  |  | 1
#REF! | #REF! | 150307 | #REF! |  | unid | 3
|  |  | projeto eletrico |  |  | 3
#REF! | #REF! | #REF! | #REF! |  | #REF! | 29
|  |  | projeto eletrico |  |  | 29
#REF! | #REF! | #REF! | #REF! |  | und | 8
|  |  | projeto eletrico |  |  | 8
#REF! | #REF! | #REF! | #REF! |  | #REF! | 6
|  |  | projeto eletrico |  |  | 6
#REF! | #REF! | #REF! | #REF! |  | unid | 4
|  |  | fachada |  |  | 4
#REF! | #REF! | #REF! | #REF! |  | unid | 2
|  |  | wc feminino e masculino ( área d ebanho dos deficientes) |  |  | 2
#REF! | #REF! | #REF! | #REF! |  | #REF! | 3
|  |  | wc masculino e feminino , banheiro sala 04 |  |  | 3
#REF! |  |  | #REF!
#REF! | #REF! | #REF! | #REF! |  | #REF! | 16
|  |  | projeto spda |  |  | 16
#REF! | #REF! | #REF! | #REF! |  | #REF! | 234.73
|  |  | projeto spda |  |  | 234.73 | 5,59*2+7,57*2+11,21+1,77+3,65+6,52+14,86+8,3+30,12+11,66+16,38*2+14,17+14,57+15,46+21,23+7,96*2+6,21
#REF! | #REF! | #REF! | #REF! |  | #REF! | 172.85
|  |  | projeto spda |  |  | 172.85 | 3,01+7,01+26,91+21,96+15,88+2,51+7,56+7,4+1,64+6,67+1,4+1,13+1,41+1,41+1+1,12+0,5+1,12+5,86+1,41+1+1+1,55+1,98+2,41+16(descidas)*3
#REF! | #REF! | #REF! | #REF! |  | #REF! | 84
|  |  | projeto spda |  |  | 84
#REF! | SINAPI | #REF! | #REF! |  | #REF! | 234
|  |  | OBS: Aas presilhas serão fixadas num vão mximo de 1,0m |  |  | 234
#REF! | IOPES | #REF! | #REF! |  | und | 20
|  |  | projeto spda |  |  | 20
#REF! | IOPES | 160310 | #REF! |  | #REF! | 20
|  |  | projeto spda |  |  | 20
#REF! |  |  | #REF!
#REF! | #REF! | #REF! | #REF! |  | #REF! | 15.96
|  |  | direção , secretaria |  |  | 15.96 | (2,7 (altura de descida da laje ate o ponto)*2)+1,46+5,4+0,47*2+2,76
#REF! | #REF! | #REF! | #REF! |  | #REF! | 2
|  |  | Diretoria/secretaria |  |  | 2
#REF! | #REF! | #REF! | #REF! |  | #REF! | 3
|  |  | Circulação |  |  | 3
#REF! | #REF! | #REF! | #REF! |  | #REF! | 3
|  |  | Circulação |  |  | 3
#REF! | #REF! | #REF! | #REF! |  | #REF! | 12
|  |  | patio interno e circulaçao |  |  | 12
#REF! | #REF! | #REF! | #REF! |  | #REF! | 6
|  |  | sala professores, secretaria, pedagogo, direção |  |  | 6
#REF! | #REF! | #REF! | #REF! |  | #REF! | 6
|  |  | sala professores, secretaria, pedagogo, direção |  |  | 6
#REF! | #REF! | #REF! | #REF! |  | #REF! | 30.56
|  |  | sala professores, secretaria, pedagogo, direção |  |  | 30.56 | 1,46+5,4+0,47*2+2,76+3,99+3,74+1,32+2,85+2,7*3
#REF! | #REF! | #REF! | #REF! |  |  | 29
|  |  | projeto incendio |  |  | 29
#REF! | #REF! | 151126 | #REF! |  |  | 46.52
|  |  | ver item 18.8 e 18.1 |  |  | 46.52 | 30,56+15,96
15 |  |  | PINTURA
15.1 | sinapi | 102219 | PINTURA TINTA DE ACABAMENTO (PIGMENTADA) ESMALTE SINTÉTICO ACETINADO EM MADEIRA, 2 DEMÃOS |  | m² | 57.1
|  |  | portas 80x210 - quantidades |  |  | 36.88 | 8*(0,8*2,1*2+0,05*4*2,1+0,05*2*0,8+0,15*2,1*2+0,15*0,8)
|  |  | portas de 90x210 - quantidade 4 |  |  | 20.22 | 4*(0,9*2,1*2+0,05*2,1*4+0,05*0,9*2+0,15*0,9+0,15*2,1*2)
15.6 | sinapi | 88496 | APLICAÇÃO E LIXAMENTO DE MASSA LÁTEX EM TETO, DUAS DEMÃOS |  | m² | 1105.76
|  |  | reboco + lixamento |  |  | 589.36 | 428,79+160,57
|  |  | emassamento forro de gesso+chapisco laje |  |  | 516.4
15.8 | sinapi | 88488 | APLICAÇÃO MANUAL DE PINTURA COM TINTA LÁTEX ACRÍLICA EM TETO, DUAS DEMÃOS |  | m² | 131.66
|  |  | salas de aula |  |  | 131.66 | 5,5*1,2*5+6*1,2*6+4,73*1,2*2+6,29*1,2*2+5,8*2*1,2+6,29*1,2*2
15.9 | sinapi | 100717 | LIXAMENTO MANUAL EM SUPERFÍCIES METÁLICAS EM OBRA |  | m² | 323.54
|  |  | ver item forro de gesso |  |  | 323.54
#REF! | #REF! | #REF! | #REF! |  | #REF! | 89.23
|  |  | ver item grade de ferro, portão e porta de enrolar |  |  | 76.41
|  |  | portão veiculos, portão alunos |  |  | 8.41 | 2*2+1,87*2,36
|  |  | portão entrada secundaria |  |  | 4.41 | 1,87*2,36
#REF! |  |  | #REF!
#REF! | #REF! | #REF! | #REF! |  | #REF! | 3.81
|  |  | area de varal |  |  | 3.81
#REF! | #REF! | #REF! | #REF! |  | m | 4
|  |  | porta de acesso alunos |  |  | 4 | 2*2
#REF! | #REF! | #REF! | #REF! |  | m² | 7.16
|  |  | portão acesso veiculos |  |  | 7.16 | 3,58*2
16.1 | sinapi | 89454 | ALVENARIA DE BLOCOS DE CONCRETO ESTRUTURAL 14X19X39 CM, (ESPESSURA 14CM), FBK = 4,5 MPA, PARA PAREDES COM ÁREA LÍQUIDA MAIOR OU IGUAL A 6M²SEM VÃOS, UTILIZANDO PALHETA |  | m² | 38.05
|  |  | rampa alunos |  |  | 26.83 | 1,18*1,4*2+2,18*1,18*2+(1,18+0,94)/2*2,94*2+0,94*2,8*2+1,1*0,94*2+(0,94+0,7)/2*2,94+2,18*0,7+1,25*0,7
|  |  | rampa area varal |  |  | 11.22 | 0,9*0,42+(1,06+0,82)/2*2,44*2+1,35*0,82+2*0,82+2,03*0,82+1,03*0,82+(0,82+0)/2*2,44
16.2 | sinapi | 94969 | CONCRETO FCK = 15MPA, TRAÇO 1:3,4:3,5 (EM MASSA SECA DE CIMENTO/ AREIAMÉDIA/ BRITA 1) - PREPARO MECÂNICO COM BETONEIRA 600 L. |  | m² | 14.52
|  |  | calçada externa |  |  | 14.52 | (13,93+1,05+0,6+2,45+3,11+7,52+6,3+1,34)*0,4
16.3 | sinapi | 94974 | CONCRETO MAGRO PARA LASTRO, TRAÇO 1:4,5:4,5 (EM MASSA SECA DE CIMENTO/AREIA MÉDIA/ BRITA 1) - PREPARO MANUAL |  | m³ | 0.18
|  |  | calçada externa |  |  | 0.18 | (13,93+1,05+0,6+2,45+3,11+7,52+6,3+1,34)*0,1*0,05
16.4 | sinapi | 101618 | PREPARO DE FUNDO DE VALA COM LARGURA MENOR QUE 1,5 M, COM CAMADA DE AREIA, LANÇAMENTO MANUAL |  | m³ | 15.43
|  |  | rampa alunos |  |  | 8.13 | 0,78*1,4*2,18+(0,54+0,78)/2*1,4*2,94+1,4*2,8*0,54+0,3*2,18*1,4
|  |  | rampa area varal |  |  | 2.91 | 0,66*1*1+(0,66+0,42)/2*1*2,44+0,42*1*1+(0,42+0)/2*2,44
|  |  | calçadas |  |  | 4.39 | (67,32-23,39)*0,1
#REF! | sinapi | #REF! | #REF! |  | m² | 67.32
|  |  | rampas e calçadas |  |  | 67.32 | 1,4*1,3+1,4*2,18+2,94*1,4+2,82*1,4+2,8*1,4+(1*1,2)/2*1,9+0,9*2,44+2,44*0,9+1*1+(7,52*0,6+2,51*0,6+2,45*0,6+13,93*0,6+1,05*12,11)+(1,97+0,77)/2*8,46+6,3*0,6
16.5 | sinapi | 101620 | PREPARO DE FUNDO DE VALA COM LARGURA MAIOR OU IGUAL A 1,5 M E MENOR QUE 2,5 M, COM CAMADA DE AREIA, LANÇAMENTO MANUAL |  | m² | 43.93
|  |  | calçadas |  |  | 43.93 | 67,32-23,39
16.6 | sinapi | 101747 | PISO EM CONCRETO 20 MPA PREPARO MECÂNICO, ESPESSURA 7CM |  | m² | 23.39
|  |  | rampas e calçadas |  |  | 23.39 | 1,4*1,3+1,4*2,18+2,94*1,4+2,82*1,4+2,8*1,4+(1*1,2)/2*1,9+0,9*2,44+2,44*0,9+1*1
#REF! | sinapi | #REF! | #REF! |  | m | 13.85
|  |  | rampa entrada aluno |  |  | 13.85 | 5,17+1,35+2,94+4,39
#REF! | sinapi | #REF! | #REF! |  | m² | 23.39
|  |  | rampas e calçadas |  |  | 23.39 | 1,4*1,3+1,4*2,18+2,94*1,4+2,82*1,4+2,8*1,4+(1*1,2)/2*1,9+0,9*2,44+2,44*0,9+1*1
#REF! | #REF! | #REF! | #REF! |  | #REF! | 614.71
|  |  | Área da edificação |  |  | 614.71
#REF! | #REF! | #REF! | #REF! |  | #REF! | 1.58
|  |  | muro de entrada de alunos |  |  | 1.58 | 0,79+0,79
#REF! | #REF! | #REF! | #REF! |  | #REF! | 1
|  |  | Circulação |  |  | 1
#REF! | #REF! | #REF! | #REF! |  | #REF! | 36
|  |  | CENTRO DE ENSINO INFANTIL SANTA TEREZINHA |  |  | 36
#REF! | #REF! | #REF! | #REF! |  | #REF! | 45.57 | 18,97+26,6
|  |  | area varal e acesso alunos |  |  | 45.57
17 |  |  | SERVIÇOS DIVERSOS
17.1 | #REF! | composição 17 | Passeio em concreto, largura 2,00m, acabamento em ladrilho hidráulico podotátil (L=0,40m) |  | #REF! | 2
|  |  | Sala de aula 01 |  |  | 1
|  |  | Sala de aula 05 |  |  | 1

## CRONOGRAMA
PREFEITURA MUNICIPAL DE FUNDÃO SECRETARIA MUNICIPAL DE SAUDE
|  | Obra: | Reforma e ampliação UBS Ozair Ribeiro
|  | Proprietário: | Prefeitura Municipal de Fundão
|  | Local: | Fundão , ES
|  | Data planilha | 2022-11-01
Orçamentista: |  | ANDRESSA RODRIGUES - ARQUITETA E URBANISTA CAU/ES A53381 5
CRONOGRAMA FÍSICO FINANCEIRO - REFORMA E AMPLIAÇÃO
Item | Serviços |  |  | Financeiro | 1º mês | 2º mês | 3º mês | 1º mês | 2º mês | 3º mês | 4º mês | 5º mês | 6º mês | 7º mês
Incidência %
1 | SERVIÇOS PRELIMINARES |  |  | 0 | LICITAÇÃO/CONTRATO/ORDEM DE SERVIÇO |  |  | 0 | 0 | [5 empty] | #REF! | #REF!
[8 empty] | 80% | 20%
2 | INSTALAÇÃO DO CANTEIRO DE OBRAS |  |  | 0 |  |  |  | 0 | [6 empty] | #REF! | #REF!
100%
3 | MOVIMENTO DE TERRA |  |  | 0 |  |  |  | 0 | 0 | [5 empty] | #REF! | #REF!
[8 empty] | 50% | 50%
4 | SERVIÇOS DE CONCRETO |  |  | 0 |  |  |  |  | 0 | 0 |  |  |  |  | #REF! | #REF!
[9 empty] | 80% | 20%
5 | PAREDES E PAINÉIS |  |  | 0 | [5 empty] | 0 | 0 |  |  |  | #REF! | #REF!
[10 empty] | 50% | 50%
6 | ESQUADRIAS DE MADEIRA |  |  | 0 | [7 empty] | 0 | 0 |  | #REF! | #REF!
[12 empty] | 50% | 50%
7 | ESQUADRIAS METÁLICAS |  |  | 0 | [7 empty] | 0 | 0 |  | #REF! | #REF!
[12 empty] | 50% | 50%
8 | COBERTURA |  |  | 0 |  |  |  |  | 0 | 0 |  |  |  |  | #REF! | #REF!
[9 empty] | 50% | 50%
9 | TETOS E FORROS |  |  | 0 | [7 empty] | 0 |  |  | #REF! | #REF!
100%
10 | REVESTIMENTO DE PAREDES |  |  | 0 | [6 empty] | 0 | 0 |  |  | #REF! | #REF!
[11 empty] | 50% | 50%
11 | PISOS INTERNOS E EXTERNOS |  |  | 0 | [5 empty] | 0 | 0 |  |  |  | #REF! | #REF!
[10 empty] | 50% | 50%
12 | INSTALAÇÕES HIDRO-SANITÁRIAS |  |  | 0 | [5 empty] | 0 |  |  | 0 |  | #REF! | #REF!
[10 empty] | 50% |  |  | 50%
13 | INSTALAÇÕES ELETRICAS |  |  | 0 | [5 empty] | 0 |  |  | 0 |  | #REF! | #REF!
[10 empty] | 50% |  |  | 50%
14 | SINALIZAÇÃO E EXTINTORES |  |  | 0 | [8 empty] | 0 | 0 | #REF! | #REF!
[13 empty] | 80% | 20%
15 | PINTURA |  |  | 0 | [8 empty] | 0 | 0 | #REF! | #REF!
[13 empty] | 50% | 50%
16 | CALÇADAS E PISO DE CONCRETO |  |  | 0 | [8 empty] | 0 | 0
[13 empty] | 50% | 50%
17 | SERVIÇOS DIVERSOS |  |  | 0 | [8 empty] | 0 | 0
[13 empty] | 50% | 50%
Total |  |  |  | 0
Valor parcial | [7 empty] | 0 | 0 | 0 | 0 | 0 | 0 | 0
Valor acumulado | [7 empty] | 0 | 0 | 0 | 0 | 0 | 0 | 0 | 0
Percentual parcial | [7 empty] | #DIV/0! | #DIV/0! | #DIV/0! | #DIV/0! | #DIV/0! | #DIV/0! | #DIV/0!
Percentual acumulado | [7 empty] | #DIV/0! | #DIV/0! | #DIV/0! | #DIV/0! | #DIV/0! | #DIV/0! | #DIV/0!

## CRONOGRAMA REFORMA (hidden)
PREFEITURA MUNICIPAL DE FUNDÃO SECRETARIA MUNICIPAL DE EDUCAÇÃO
|  | Obra: | Reforma e ampliação UBS Ozair Ribeiro
|  | Proprietário: | Prefeitura Municipal de Fundão
|  | Local: | Fundão , ES
|  | Data revisão | DEZEMBRO DE 2021
Orçamentista: |  | ANDRESSA RODRIGUES - ARQUITETA E URBANISTA CAU/ES A53381 5
CRONOGRAMA FÍSICO FINANCEIRO - REFORMA
Item | Serviços |  |  | Financeiro | 1º mês | 2º mês | 3º mês | 1º mês | 2º mês | 3º mês | 4º mês | 5º mês | 6º mês | 7º mês
Incidência %
1 | SERVIÇOS PRELIMINARES |  |  | 0 | LICITAÇÃO/CONTRATO/ORDEM DE SERVIÇO |  |  | 0 | 0 | [5 empty] | #REF! | #REF!
[8 empty] | 80% | 20%
2 | INSTALAÇÃO DO CANTEIRO DE OBRAS |  |  | 0 |  |  |  | 0 | [6 empty] | #REF! | #REF!
100%
5 | PAREDES E PAINÉIS |  |  | 0 |  |  |  |  | 0 | 0 |  |  |  |  | #REF! | #REF!
[9 empty] | 80% | 20%
6 | ESQUADRIAS DE MADEIRA |  |  | 0 | [5 empty] | 0 | 0 |  |  |  | #REF! | #REF!
[10 empty] | 50% | 50%
7 | ESQUADRIAS METÁLICAS |  |  | 0 | [7 empty] | 0 | 0 |  | #REF! | #REF!
[12 empty] | 50% | 50%
#REF! | #REF! |  |  | #REF! | [9 empty] | #REF! | #REF! | #REF!
100%
8 | COBERTURA |  |  | 0 |  |  |  |  | 0 | 0 |  |  |  |  | #REF! | #REF!
[9 empty] | 50% | 50%
8 | TETOS E FORROS |  |  | 0 | [5 empty] | 0 |  |  |  |  | #REF! | #REF!
100%
9 | REVESTIMENTO DE PAREDES |  |  | 0 | [7 empty] | 0 | 0 |  | #REF! | #REF!
[12 empty] | 50% | 50%
10 | PISOS INTERNOS E EXTERNOS |  |  | 0 | [6 empty] | 0 | 0 |  |  | #REF! | #REF!
[11 empty] | 50% | 50%
11 | INSTALAÇÕES HIDRO-SANITÁRIAS |  |  | 0 | [5 empty] | 0 | 0 |  |  |  | #REF! | #REF!
[10 empty] | 50% | 50%
12 | APARELHOS HIDRO-SANITÁRIOS |  |  | 0 | [8 empty] | 0 |  | #REF! | #REF!
100%
13 | INSTALAÇÕES ELÉTRICAS |  |  | 0 | [5 empty] | 0 |  |  | 0 |  | #REF! | #REF!
[10 empty] | 50% |  |  | 50%
14 | INSTALAÇÃO SPDA |  |  | #REF! | [9 empty] | #REF! | #REF! | #REF!
100%
15 | LOGICA/INCENDIO |  |  | #REF! | [7 empty] | #REF! |  | #REF! | #REF! | #REF!
[12 empty] | 50% |  | 50%
16 | PINTURA |  |  | 0 | [8 empty] | 0 | 0 | #REF! | #REF!
[13 empty] | 80% | 20%
17 | SERVIÇOS COMPLEMENTARES EXTERNOS |  |  | 0 | [8 empty] | 0 | 0 | #REF! | #REF!
[13 empty] | 50% | 50%
18 | SERVIÇOS COMPLEMENTARES INTERNOS |  |  | 0 | [8 empty] | 0 | 0 | #REF! | #REF!
[13 empty] | 50% | 50%
Total |  |  |  | #REF!
Valor parcial | [7 empty] | 0 | 0 | 0 | 0 | #REF! | 0 | #REF!
Valor acumulado | [7 empty] | 0 | 0 | 0 | 0 | #REF! | #REF! | #REF!
Percentual parcial | [7 empty] | #REF! | #REF! | #REF! | #REF! | #REF! | #REF! | #REF!
Percentual acumulado | [7 empty] | #REF! | #REF! | #REF! | #REF! | #REF! | #REF! | #REF!

## memoria de calculo
PREFEITURA MUNICIPAL DE FUNDÃO SECRETARIA MUNICIPAL DE SAUDE
|  | Obra: |  | Reforma e ampliação UBS Ozair Ribeiro
|  | Proprietário: |  | Prefeitura Municipal de Fundão
|  | Local: |  | Fundão , ES
|  | Data planilha |  | novembro de 2022
Orçamentista:
MEMORIA DE CALCULO - Reforma e Ampliação UBS Ozair Ribeiro
Item | Referencial | Código | Serviço |  | Un. | Físico | Cálculos
*
1 |  |  | SERVIÇOS PRELIMINARES
1.1 | SINAPI | 97644 | REMOÇÃO DE PORTAS, DE FORMA MANUAL, SEM REAPROVEITAMENTO |  | m2 | 12.6
|  |  | circulação setor administrativo |  |  | 1.68 | 0,80*2,10
|  |  | curativo |  |  | 2.94 | 0,70*2,10*2
|  |  | esterilização |  |  | 1.68 | 0,80*2,10
|  |  | PNE |  |  | 1.68 | 0,80*2,10
|  |  | Circulação Atendimento Clinico |  |  | 1.68 | 0,80*2,10
|  |  | Atendimento Clinico |  |  | 1.47 | 0,70*2,10
|  |  | Recepção |  |  | 1.47 | 0,70*2,10
1.2 | SINAPI | 97645 | REMOÇÃO DE JANELAS, DE FORMA MANUAL, SEM REAPROVEITAMENTO. |  | m2 | 2.02
|  |  | sala de triagem |  |  | 1.54 | 1,40*1,10
|  |  | sala de esterilização |  |  | 0.48 | 0,80*0,60
1.3 | SINAPI | 97633 | DEMOLIÇÃO DE REVESTIMENTO CERÂMICO, DE FORMA MANUAL, SEM REAPROVEITAMENTO (parede) |  | m² | 0.35
|  |  | PNE |  |  | 0.35 | 2,35*0,15
1.4 | SINAPI INSUMO | 00006111 | Retirada de grades, gradis, alambrados, cercas e portões |  | m² | 6.51
|  |  | sala administração/garagem |  |  | 6.51 | 3,1*2,1
|  |  | sala de triagem |  |  | 1.68 | 1,40*1,20
1.5 | SINAPI | 97622 | DEMOLIÇÃO DE ALVENARIA DE BLOCO FURADO, DE FORMA MANUAL, SEM REAPROVEITAMENTO |  | m³ | 10.45
|  |  | pequenas refeições |  |  | 1.08 | (1,85*3+0,8*2,1)*0,15
|  |  | pne |  |  | 0.03 | (0,10*2,1)*0,15
|  |  | sala de inalação |  |  | 1.04 | (2,3*3,0)*0,15
|  |  | sala de curativo |  |  | 1.02 | (2,2*3+0,1*2,1)*0,15
|  |  | expurgo |  |  | 0.9 | (2,0*3,0)*0,15
|  |  | vacina |  |  | 1.22 | (2,7*3,0)*0,15
|  |  | recepção |  |  | 0.43 | ((1,0*1,2+0,8*2,10)*0,15
|  |  | consultório odontológico |  |  | 1.35 | (2,99*3,0)*0,15
|  |  | rasgo em alvenaria para execução de pilares de reforço |  |  | 1.69 | 0,25*0,25*3*9
|  |  | esterilização |  |  | 1.69 | ((2+1,75)*3)*0,15
1.6 | SINAPI | 97647 | REMOÇÃO DE TELHAS, DE FIBROCIMENTO, METÁLICA E CERÂMICA, DE FORMA MANUAL, SEM REAPROVEITAMENTO |  | M2 | 365.44
|  |  | ÁREA DE PROJEÇÃO |  |  | 365.44 | RETIRADO DO PROJETO ARQUITETONICO
1.7 | SINAPI INSUMO | 248 | Retirada de estrutura em madeira do telhado |  | M2 | 365.44
|  |  | ÁREA DE PROJEÇÃO |  |  | 365.44 | RETIRADO DO PROJETO ARQUITETONICO
1.8 | SINAPI INSUMO | 6111 | Apicoamento de superfície com revestimento em argamassa |  | m² | 264.27
|  |  | pequenas refeições |  |  | 13.28 | (3,5*2+1,85)*1,5
|  |  | banheiro feminino |  |  | 11.46 | ((2*2+1,82*2)*1,5
|  |  | esterilização |  |  | 35.22 | ((4,25*2+2*2)*3-(1*0,6+0,8*2,1)
|  |  | expurgo |  |  | 16.38 | (2*3+1,73*2*3)
|  |  | curativo |  |  | 32.46 | (4,25*2+2*2)*3-(1,4*1,2+1,4*1,2+0,8*2,1)
|  |  | wc atendimento clinico |  |  | 11.85 | 2,6*2+1,35*2)*1,5
|  |  | sala de triagem |  |  | 0.9 | 1,5*0,60
|  |  | fachadas |  |  | 76.12 | (8,25+7,62+1,35+2,7+3,6+3,4+12,5+4,5+10,15+1+4,9+1,4+6,25+4,5+4)*1
|  |  | sala inalação |  |  | 2.4 | (0,6*1,5+1*1,5)
|  |  | vacina |  |  | 64.2 | (4,25*2+4,75*2)*3+(0,55*2+1*2+0,15*2)*3
1.9 | SINAPI INSUMO | 97666 | REMOÇÃO DE METAIS SANITÁRIOS, DE FORMA MANUAL, SEM REAPROVEITAMENTO |  | UNID | 13
|  |  | Vacina |  |  | 2 | torneiras
|  |  | Serviço social |  |  | 1 | torneiras
|  |  | Atendmento Psicologico |  |  | 1 | torneiras
|  |  | Wc Func Masculino |  |  | 1 | torneiras
|  |  | Wc masc |  |  | 1 | torneiras
|  |  | Wc feminino |  |  | 1 | torneiras
|  |  | Sala Especialidade Medica |  |  | 1 | torneiras
|  |  | Sala Coleta |  |  | 1 | torneiras
|  |  | Sala Ginecologista |  |  | 1 | torneiras
|  |  | PNE |  |  | 1 | torneiras
|  |  | DML |  |  | 1 | torneiras
|  |  | Cozinha |  |  | 1 | torneiras
1.10 | SINAPI INSUMO | 6111 | Retirada de bancada de pia |  | m2 | 3.09
|  |  | cozinha |  |  | 1.11 | (0,6*1,85)
|  |  | Vacina |  |  | 1.38 | (0,6*2,3)
|  |  | PNE |  |  | 0.6 | (0,6*1)
1.11 | SINAPI | 97628 | DEMOLIÇÃO DE LAJES, DE FORMA MANUAL, SEM REAPROVEITAMENTO |  | M3 | 0.24
|  |  | rasgo em laje para a execução do reforço estrutural |  |  | 0.24 | 4,45+3,63+2,6+2,5)*0,15*0,12
1.12 | SINAPI | 97640 | REMOÇÃO DE FORROS DE DRYWALL, PVC E FIBROMINERAL, DE FORMA MANUAL,REAPROVEITAMENTO |  | m2 | 10.54
|  |  | sala da recepção |  |  | 10.54
1.13 | SINAPI/INSUMO | 00006111 | Demolição de piso granilite |  | m2 | 0.23
|  |  | pisos onde serão feita as sapatas de reforço |  |  | 0.23 | 1,5*1,5*0,1
1.14 | SINAPI | 97660 | REMOÇÃO DE INTERRUPTORES/TOMADAS ELÉTRICAS, DE FORMA MANUAL, SEM REAPROVEITAMENTO |  | unid | 4
|  |  | projeto eletrico |  |  | 4
1.15 | SINAPI | 97665 | REMOÇÃO DE LUMINÁRIAS, DE FORMA MANUAL, SEM REAPROVEITAMENTO |  | unid | 4
|  |  | projeto eletrico |  |  | 4
1.16 | SINAPI | 97663 | REMOÇÃO DE LOUÇAS, DE FORMA MANUAL, SEM REAPROVEITAMENTO. |  | unid | 2
|  |  | projeto de reforma |  |  | 2
1.17 | SINAPI/INSUMO | composição 01 | Índice de preço para remoção de entulho decorrente da execução de obras |  | m3 | 20.32
|  |  | ver item |  |  | 20.32 | (12,6*0,03+2,02*0,03+0,35*0,03+8,91+365,44*0,03
2 |  |  | INSTALAÇÃO DO CANTEIRO DE OBRAS
2.1 | SINAPI INSUMO | 00004813 | PLACA DE OBRA (PARA CONSTRUCAO CIVIL) EM CHAPA GALVANIZADA *N. 22*, ADESIVADA, DE *2,4 X 1,2* M |  | m² | 2.88
|  |  | Placa padrão |  |  | 2.88 | 2,4*1,20
2.2 | sinapi | 93207 | EXECUÇÃO DE ESCRITÓRIO EM CANTEIRO DE OBRA EM CHAPA DE MADEIRA COMPENSADA, NÃO INCLUSO MOBILIÁRIO E EQUIPAMENTOS |  | M2 | 9
[6 empty] | 9 | 3,0*3,0
2.3 | sinapi | 99059 | LOCACAO CONVENCIONAL DE OBRA, UTILIZANDO GABARITO DE TÁBUAS CORRIDAS PONTALETADAS A CADA 2,00M - 2 UTILIZAÇÕES |  | M | 25.67
[6 empty] | 25.67 | 5,4+10,37+2+7,9
3 |  |  | MOVIMENTO DE TERRA
3.1 | sicro-es | 4805751 | Escavação manual em material de 1ª categoria na profundidade de 1 a 2 m |  | m3 | 52.67
|  |  | SAPATAS |  |  | 48.64 | 1,1*1,1*1,4*18+1,2*1,2*9*1,4
|  |  | CINTAS |  |  | 3.15 | 3,5*0,35*0,2+1,85*4*0,35*0,2+7,9*0,35*0,25)+(1,52*0,35*0,3+6,42*0,35*0,25+5,55*0,35*0,25+2,4*0,35*0,25+3,15*0,35*0,25
|  |  | casa compressor |  |  | 0.88 | (1,05*2+1,4)*0,25
3.2 | sinapi | 96995 | REATERRO MANUAL APILOADO COM SOQUETE. |  | m³ | 38.84
|  |  | SAPATAS/CINTAS |  |  | 38.84 | 51,79-1,46-16,29
3.3 | sinapi | 94342 | ATERRO MANUAL DE VALAS COM AREIA PARA ATERRO E COMPACTAÇÃO MECANIZADA |  | m³ | 6.69
|  |  | ÁREA DE AMPLIAÇÃO |  |  | 6.69 | 66,88*0,10
4 |  |  | SERVIÇOS DE CONCRETO
FUNDAÇÃO
4.2 | sinapi | 94974 | CONCRETO MAGRO PARA LASTRO, TRAÇO 1:4,5:4,5 (EM MASSA SECA DE CIMENTO/AREIA MÉDIA/ BRITA 1) - PREPARO MANUAL |  | M3 | 1.48
|  |  | SAPATAS |  |  | 1.18 | 0,9*0,9*0,05*18+1*1*9*0,05
|  |  | CINTAS |  |  | 0.28 | (3,5*0,15*0,05+1,85*4*0,15*0,05+7,9*0,15*0,05)+(1,52*0,15*0,05+6,42*0,15*0,05+5,55*0,15*0,05+2,4*0,15*0,05+3,15*0,15*0,05)
|  |  | casa compressor |  |  | 0.02 | (0,95*0,15*0,05*2+1,3*0,05*0,15)
4.3 | sinapi | 94971 | CONCRETO FCK = 25MPA, TRAÇO 1:2,3:2,7 (EM MASSA SECA DE CIMENTO/ AREIA MÉDIA/ BRITA 1) - PREPARO MECÂNICO COM BETONEIRA 600 L |  | M3 | 12.35
|  |  | SAPATAS /CINTAS |  |  | 12.29 | 3,58+5,26+3,45
|  |  | casa do compressor |  |  | 0.06 | (1,3+0,95*2)*0,1*0,2
4.4 | sicro/es | 3108000 | Fôrmas de compensado resinado 12 mm - uso geral - utilização de 2 vezes - confecção, instalação e retirada |  | M2 | 81.4
|  |  | SAPATAS /CINTAS |  |  | 81.4 | 26,69+39,77+14,94
4.5 | sicro/es | 0407819 | Armação em aço CA-50 - fornecimento, preparo e colocação(6.3 a 10mm) |  | KG | 539.13
|  |  | SAPATAS /CINTAS |  |  | 537.54 | 216,3+315,09+6,15
|  |  | casa do compressor |  |  | 1.59 | (1,3+0,95+0,95)*2*0,248
4.6 | sicro/es | 0407820 | Armação em aço CA-60 - fornecimento, preparo e colocação(4.0 a 7mm) |  | KG | 208.03
|  |  | SAPATAS /CINTAS |  |  | 208.03 | 17,5+25,66+164,87
4.7 | sinapi | 93205 | CINTA DE AMARRAÇÃO DE ALVENARIA MOLDADA IN LOCO COM UTILIZAÇÃO DE BLOCOS CANALETA |  | m | 3.2 | 1,3+0,95+0,95
|  |  | casa compressor |  |  | 3.2
SUPER ESTRUTURA
4.8 | SINAPI | 94971 | CONCRETO FCK = 25MPA, TRAÇO 1:2,3:2,7 (EM MASSA SECA DE CIMENTO/ AREIA MÉDIA/ BRITA 1) - PREPARO MECÂNICO COM BETONEIRA 600 L |  | M3 | 6.18
|  |  | PILARESE VIGAS |  |  | 6.18 | 2,1+2,6+1,48
4.9 | sicro/es | 0407819 | Armação em aço CA-50 - fornecimento, preparo e colocação(6.3 a 10mm) |  | KG | 419.47
|  |  | PILARESE VIGAS |  |  | 419.47 | 141,84+170,2+101,28+6,15
4.10 | sicro/es | 0407820 | Armação em aço CA-60 - fornecimento, preparo e colocação(4.0 a 7mm) |  | KG | 54.29
|  |  | PILARESE VIGAS |  |  | 54.29 | 19,95+21,29+13,05
4.11 | sicro/es | 3108013 | Fôrmas de compensado plastificado 12 mm - uso geral - utilização de 2 vezes - confecção, instalação e retirada |  | M2 | 91.22
|  |  | PILARESE VIGAS |  |  | 91.22 | 40,11+26,9+24,21
5 |  |  | PAREDES E PAINÉIS
5.1 | sinapi | 103328 | ALVENARIA DE VEDAÇÃO DE BLOCOS CERÂMICOS FURADOS NA HORIZONTAL DE 9X19X19 CM (ESPESSURA 9 CM) E ARGAMASSA DE ASSENTAMENTO COM PREPARO EM BETONEIRA |  | m² | 143.6
|  |  | farmacia/arquivo |  |  | 66.04 | (5,4+10,37+2,85+2,99+3,14+2,4)*2,7-(1,89*1,92+1,7*1,2+2*0,8)
|  |  | residuos/refeições/acesso |  |  | 41.04 | ((2*5+7,9)*2,7-2,7*2,7;2)
|  |  | platibanda cobertura |  |  | 16.59 | 7,9*1,45+7,9*0,65
|  |  | reforma predio existente |  |  | 15.42 | 0,3*2*2,1+0,8*2,1+1,4*1,2+2*2,7+0,8*0,6+0,45*0,6+1,2*3-0,8*2,1+0,6*2,1+0,7*2,1
|  |  | casa do compressor |  |  | 4.51 | (1,78+1,9)/2*0,95*2+1,3*1,78-1*1,3
5.2 | sinapi | 93182 | VERGA PRÉ-MOLDADA PARA JANELAS COM ATÉ 1,5 M DE VÃO |  | m | 8.2
|  |  | esterilização |  |  | 2.4 | 1,2*2
|  |  | expurgo/farmacia |  |  | 4.8 | 1,2*2+1,2*2
|  |  | casa do compressor |  |  | 1 | 1
5.3 | sinapi | 93183 | VERGA PRÉ-MOLDADA PARA JANELAS COM MAIS DE 1,5 M DE VÃO. |  | m | 23.8
|  |  | administração |  |  | 5.4 | 2,7*2
|  |  | triagem |  |  | 3.8 | 1,9*2
|  |  | arquivo |  |  | 6.4 | 3,2*2
|  |  | farmacia/odontologia |  |  | 8.2 | 1,9*2+2,2*2
5.4 | sinapi | 93184 | VERGA PRÉ-MOLDADA PARA PORTAS COM ATÉ 1,5 M DE VÃO |  | m | 16.3
|  |  | dep. Residuos |  |  | 2 | 1,0*2
|  |  | circulação |  |  | 3.1 | 1,0*2+1,1
|  |  | inalação |  |  | 1 | 1
|  |  | farmacia |  |  | 3 | 1,0*3
|  |  | refeições |  |  | 1 | 1
|  |  | curativo |  |  | 1 | 1
|  |  | esterilização |  |  | 1 | 1
|  |  | PNE |  |  | 1.2 | 1.2
|  |  | wc clinico |  |  | 1 | 1
|  |  | recepção |  |  | 2 | 1,0*2
5.5 | sinapi | 102253 | DIVISORIA SANITÁRIA, TIPO CABINE, EM GRANITO CINZA POLIDO, ESP = 3CM ASSENTADO COM ARGAMASSA COLANTE AC III-E, EXCLUSIVE FERRAGENS |  | m² | 1.58 | 0,74*1,8*2-0,6*1,8
|  |  | wc func feminino |  |  | 1.58
6 |  |  | ESQUADRIAS DE MADEIRA
6.1 | sinapi | 90843 | KIT DE PORTA DE MADEIRA PARA PINTURA, SEMI-OCA (LEVE OU MÉDIA), PADRÃO MÉDIO, 80X210CM, ESPESSURA DE 3,5CM, ITENS INCLUSOS: DOBRADIÇAS, MONTAGEM E INSTALAÇÃO DO BATENTE, FECHADURA COM EXECUÇÃO DO FURO- FORNECIMENTO E INSTALAÇÃO |  | und | 11
|  |  | circulação |  |  | 2
|  |  | inalação |  |  | 1
|  |  | farmacia |  |  | 2
|  |  | refeição |  |  | 1
|  |  | curativo |  |  | 1
|  |  | esterilização |  |  | 1
|  |  | wc clinico |  |  | 1
|  |  | recepção |  |  | 2
6.2 | sinapi | 90844 | KIT DE PORTA DE MADEIRA PARA PINTURA, SEMI-OCA (LEVE OU MÉDIA), PADRÃO MÉDIO, 90X210CM, ESPESSURA DE 3,5CM, ITENS INCLUSOS: DOBRADIÇAS, MONTAGEM E INSTALAÇÃO DO BATENTE, FECHADURA COM EXECUÇÃO DO FURO - FORNECIMENTO E INSTALAÇÃO |  | und | 2
|  |  | circulação , PNE |  |  | 2
6.3 | sinapi | 100659 | ALIZAR DE 5X1,5CM PARA PORTA FIXADO COM PREGOS, PADRÃO MÉDIO - FORNECIMENTO E INSTALAÇÃO |  | m | 132.2
|  |  | circulação, inalação, farmacia,refeição, curativo,esterilização, wc clinico, recepção,PNE |  |  | 132.2 | (0,8*2*11+1,8*2+0,9*2)+(2,1*4*13)
7 |  |  | ESQUADRIAS METÁLICAS
7.1 | sinapi | 91341 | PORTA EM ALUMÍNIO DE ABRIR TIPO VENEZIANA COM GUARNIÇÃO, FIXAÇÃO COM PARAFUSOS - FORNECIMENTO E INSTALAÇÃO |  | m² | 5.04
|  |  | dep residuos |  |  | 3.36 | 0,80*2,1*2
|  |  | farmacia/fosso |  |  | 1.68 | 0,8*2,1
7.2 | sinapi | 94573 | JANELA DE ALUMÍNIO DE CORRER COM 4 FOLHAS PARA VIDROS, COM VIDROS, BATENTE, ACABAMENTO COM ACETATO OU BRILHANTE E FERRAGENS. EXCLUSIVE ALIZAR E CONTRAMARCO. FORNECIMENTO E INSTALAÇÃO |  | m² | 10.68 | 2,5*1,2+1,7*1,2+3*1,2+1,7*1,2
|  |  | administração, triagem, arquivo,farmacia |  |  | 10.68
7.3 | sinapi | 94569 | JANELA DE ALUMÍNIO TIPO MAXIM-AR, COM VIDROS, BATENTE E FERRAGENS. EXCLUSIVE ALIZAR, ACABAMENTO E CONTRAMARCO. FORNECIMENTO E INSTALAÇÃO |  | m2 | 4 | 1*0,6+1*0,6+1*1,2+2*0,8
|  |  | esterilização, expurgo, farmacia, odontologia |  |  | 4
7.4 | sinapi | 94590 | CONTRAMARCO DE ALUMÍNIO, FIXAÇÃO COM PARAFUSO - FORNECIMENTO E INSTALAÇÃO |  | m | 43.8 | 2,5*2+1,2*2+1*2+0,6*2+1*2+0,6*2+1,7*2+1,2*2+3*2+1,2*2+1,7*2+1,2*2+1*2+1,2*2+2*2+0,8*2
|  |  | administração, triagem, arquivo, farmacia, esterilização, expurgo, odontologia |  |  | 43.8
7.5 | sinapi/insumo | 00037562 | PORTAO DE CORRER EM GRADIL FIXO DE BARRA DE FERRO CHATA DE 3 X 1/4" NA VERTICAL SEM REQUADRO, ACABAMENTO NATURAL, COM TRILHOS E ROLDANAS |  | m2 | 1.68 | 0,80*2,1
|  |  | acesso |  |  | 1.68
7.6 | sinapi | 99861 | GRADIL EM FERRO FIXADO EM VÃOS DE JANELAS, FORMADO POR BARRAS CHATASE 25X4,8 MM |  | m2 | 20.29 | 10,68+4,0+2,7*2,7-0,8*2,1
|  |  | administração, triagem, arquivo,farmacia,esterilização, expurgo, farmacia, odontologia e acesso administrativo |  |  | 20.29
7.7 | sinapi | 101965 | PEITORIL LINEAR EM GRANITO OU MÁRMORE, L = 15CM, COMPRIMENTO DE ATÉ 2M , ASSENTADO COM ARGAMASSA 1:6 COM ADITIVO |  | m | 13.6
|  |  | administração, triagem, arquivo,farmacia,esterilização, expurgo, farmacia, odontologia |  |  | 13.6 | 2,5+1+1+1,7+3+1,7+1+1,7
7.8 | sinapi | 102179 | INSTALAÇÃO DE VIDRO TEMPERADO, E = 6 MM, ENCAIXADO EM PERFIL U. |  | m2 | 1.89
|  |  | guiche de atendimento farmcia |  |  | 1.89 | 1,89*1,0
7.9 | sinapi/insumo | 00004948 | PORTAO DE ABRIR / GIRO, EM GRADIL DE METALON REDONDO DE 3/4" VERTICAL, COMREQUADRO, ACABAMENTO NATURAL - COMPLETO |  | m2 | 1.3 | 1,0*1,30
|  |  | casa do compressor |  |  | 1.3
8 |  |  | COBERTURA
8.1 | sinapi | 92543 | TRAMA DE MADEIRA COMPOSTA POR TERÇAS PARA TELHADOS DE ATÉ 2 ÁGUAS PARATELHA ONDULADA DE FIBROCIMENTO, METÁLICA, PLÁSTICA OU TERMOACÚSTICATELHA ONDULADA DE FIBROCIMENTO, METÁLICA, PLÁSTICA OU TERMOACÚSTICA |  | m² | 408.95
|  |  | área de projeção |  |  | 406.09 | projeto arquuitetonico
|  |  | casa do compressor |  |  | 2.86 | 1,36*2,1
8.2 | sinapi | 101966 | CHAPIM SOBRE MUROS LINEARES, EM GRANITO OU MÁRMORE, L = 25 CM, ASSENTADO COM ARGAMASSA 1:6 COM ADITIVO |  | m2 | 15.8
|  |  | cobertura |  |  | 15.8 | 7,9*2
8.3 | sinapi | 100434 | CALHA DE BEIRAL, SEMICIRCULAR DE PVC, DIAMETRO 125 MM, INCLUINDO CABECEIRAS, EMENDAS, BOCAIS, SUPORTES E VEDAÇÕES, EXCLUINDO CONDUTORES, INCLUSO TRANSPORTE VERTICAL |  | m2 | 6.9
|  |  | cobetura acesso principal |  |  | 6.9
8.4 | sinapi/insumo | composição 2 | TELHA TRAPEZOIDAL EM ACO ZINCADO, INCLUINDO PINTURA, ALTURA DE APROXIMADAMENTE 40MM, ESPESSURA DE 0,50 MM E LARGURA UTIL DE 980 MM |  | m2 | 408.95
|  |  | area de projeção +casa de compressor |  |  | 408.95 | item 8.1
8.5 | sinapi/insumo | composição 2A | Cobertura em chapa de policarbonato alveolar, na cor cristal, com 10mm de espessura, incluindo madeiramento em pecas de madeira e pilares em tubo de aco galvanizado. Fornecimento e colocacao. |  | m² | 114.5
|  |  | garagem |  |  | 48.56 | 8,3*5,85
|  |  | entrada principal eentrada farmacia |  |  | 65.94 | 8,1*5,85+7,0*2,65
TETOS E FORROS
9.1 | sinapi | 96113 | FORRO EM PLACAS DE GESSO, PARA AMBIENTES COMERCIAIS |  | m2 | 68.22
|  |  | acesso administrativo, ampliações e farmacia |  |  | 68.22 | 6,9+2,31+2,41+2*1,85+10,54+11,26+8,94+8,2+6,72+2,99*0,75+2,5*2
REVESTIMENTO DE PAREDES
10.1 | sinapi | 87878 | CHAPISCO APLICADO EM ALVENARIAS E ESTRUTURAS DE CONCRETO INTERNAS, COMCOLHER DE PEDREIRO. ARGAMASSA TRAÇO 1:3 COM PREPARO MANUAL |  | m² | 65.67
|  |  | acesso administrativo, ampliações e farmacia |  |  | 61.16 | 2*8*1,85+0,8*0,6*2+0,3*3*2+1,4*1,2*2+0,8*0,6*2+0,45*0,6*2+1,2*3*2-0,8*2,1*2+2,3*3*2+0,7*2,1*2+0,8*2,1*2
|  |  | casa do compressor |  |  | 4.51 | face interna de alvenaria
10.2 | sinapi | 87904 | CHAPISCO APLICADO EM ALVENARIA (COM PRESENÇA DE VÃOS) E ESTRUTURAS DECONCRETO DE FACHADA, COM COLHER DE PEDREIRO. ARGAMASSA TRAÇO 1:3 COMPREPARO MANUAL |  | m² | 196.46
|  |  | fachadas |  |  | 196.46 | (10,37+5,4+2+2+7,9+2)*3-2,7*2,7+7,9*1,45+0,65*7,9+1,4*1,2+2,99*3*4-2*0,8*2+2,4*3*2+6,12*3+2,85*3*2+3,14*3+4,51
10.3 | sinapi | 87528 | EMBOÇO, PARA RECEBIMENTO DE CERÂMICA, EM ARGAMASSA TRAÇO 1:2:8, PREPARO MANUAL, APLICADO MANUALMENTE EM FACES INTERNAS DE PAREDES, PARA AMBIENTE COM ÁREA MENOR QUE 5M2, ESPESSURA DE 20MM, COM EXECUÇÃO DE TALISCAS |  | m² | 87.53
|  |  | pequenas refeiçoes/dep residuos |  |  | 46.58 | 1,85*3*4+1,3*3*4+2*1,5*2+1,85*1,5
|  |  | fosso/expurgo/esterilização/curativo/circulação/wc clinico |  |  | 13.28 | 2,99*1,5+1,5*1,5+0,8*0,6+0,8*0,6+1,4*1,2+0,3*1,5+0,1*1,5+0,6*1,5+0,8*1,5*2
|  |  | fachadas |  |  | 27.67 | (10,37+5,4+2+7,9+2)*1
10.4 | sinapi | composição 3A | REVESTIMENTO CERÂMICO PARA PAREDES INTERNAS COM PLACAS TIPO ESMALTADAEXTRA DE DIMENSÕES 20X20 CM APLICADAS EM AMBIENTES DE ÁREA MAIOR QUE 5M² NA ALTURA INTEIRA DAS PAREDES, COM REJUNTE EPOXI |  | m² | 276.52
|  |  | áreas apicoadas , exluindo fachada |  |  | 188.15
|  |  | áreas onde serão executadas emboço e o lavapé na sala de curativo |  |  | 88.37 | 87,53*0,60*4*0,20+0,60*0,6
10.5 | SINAPI/INSUMO | composição 03 | Cerâmica 10 x 10 cm, nas cores branco e azul com rejunte esp. 0.5 cm , empregando argamassa colante |  | m2 | 103.79
|  |  | fachadas(area apicoada e area de emboço |  |  | 103.79
10.6 | sinapi | 87530 | MASSA ÚNICA, PARA RECEBIMENTO DE PINTURA, EM ARGAMASSA TRAÇO 1:2:8, PREPARO MANUAL, APLICADA MANUALMENTE EM FACES INTERNAS DE PAREDES, ESPES SURA DE 20MM, COM EXECUÇÃO DE TALISCAS |  | m² | 174.6
|  |  | foi considerado faces internas e externas da alvenaria nova , excluindo as áreas que foi executado o emboço |  |  | 174.6
PISOS INTERNOS E EXTERNOS
11.1 | sinapi | 94962 | CONCRETO MAGRO PARA LASTRO, TRAÇO 1:4,5:4,5 (EM MASSA SECA DE CIMENTO/AREIA MÉDIA/ BRITA 1) - PREPARO MECÂNICO COM BETONEIRA 400 L. |  | m2 | 88.74 | 11,26+8,94+8,2+6,72+9,77+0,75*2,99+2,5*2+2,41+2,31+6,9+2*1,85+1,5*1,5*9+0,8*1,30
|  |  | piso das areas ampliadas e que sofreram demolições, casa do compressor |  |  | 88.74
11.2 | sinapi | 104162 | PISO EM GRANILITE, MARMORITE OU GRANITINA EM AMBIENTES INTERNOS, COM ESPESSURA DE 8 MM, INCLUSO MISTURA EM BETONEIRA, COLOCAÇÃO DAS JUNTASAPLICAÇÃO DO PISO, 4 POLIMENTOS COM POLITRIZ, ESTUCAMENTO, SELADOR E CERA |  | m² | 89.34
|  |  | piso das areas ampliadas , demolidas para execução das sapatas e areas de demolição de paredes para ampliação de ambientes(atendimento clinico, curativo,expurgo, esterilização, vacina, inalação) |  |  | 89.34 | 87,7+2,7*0,15+1,75*0,15+2*0,15+2,2*0,15+2,3*0,15
11.3 | sinapi | 104162* | Polimento de piso com 04 polimentos com politriz |  | m² | 266.72
|  |  | área dos ambienetes existentes menos as ampliações |  |  | 266.72 | (11,26+8,94+8,2+6,72+4,49+10,01+12,26+15+2,21+4+6+9,27+9,27+2,34+7,92+9,77+23,01+10,54+9,77*2+3,12+2,02+9,77*2+20,19+9,29+6,56*2+3,7*2+4,07+9,29+20,19+8,5*2+9,35+14,87+2,41+2,31+6,9+4,07+10,17)-89,34
11.4 | sinapi | 102491 | PINTURA DE PISO COM TINTA RESINA ACRÍLICA, APLICAÇÃO MANUAL, 2 DEMÃOS, INCLUSO FUNDO PREPARADOR |  | m² | 356.06
|  |  | todos os pisos dos ambientes |  |  | 356.06 | 266,72+89,34
11.5 | sinapi insumo | 00034680 | RODAPE PRE-MOLDADO DE GRANILITE, MARMORITE OU GRANITINA L = 10 CM |  | m² | 56.97 |  | 299.09
|  |  | farmacia, odontologia, fosso e pronturario |  |  | 49.97 | 6,12+2,85*3+3,95*2+3,14+2,4+5,4+2,99+2,99+1,5+1,5+0,75+0,75+2,99+2,99
|  |  | acesso administrativo e locais que sofream demolições de paredes |  |  | 7 | 0,15+0,15+2*2+2,7
11.6 | sinapi insumo | 00010856 | SOLEIRA PRE-MOLDADA EM GRANILITE, MARMORITE OU GRANITINA, L = *15 CM |  | m | 9.9
|  |  | vãos de portas novas e acesso administrativo |  |  | 9.9 | 0,8*9+2,7
12 |  |  | INSTALAÇÕES HIDRO-SANITÁRIAS
12.1 | sinapi | 89957 | PONTO DE CONSUMO TERMINAL DE ÁGUA FRIA (SUBRAMAL) COM TUBULAÇÃO DE PVC, DN 25 MM, INSTALADO EM RAMAL DE ÁGUA, INCLUSOS RASGO E CHUMBAMENTO EM ALVENARIA |  | pt | 11
|  |  | projeto hidrosanitario, incluso o ponto da pequenas refeições |  |  | 11
12.2 | sinapi | 89984* | REGISTRO DE PRESSÃO BRUTO, LATÃO, ROSCÁVEL, 1", COM ACABAMENTO E CANOPLA CROMADOS - FORNECIMENTO E INSTALAÇÃO |  | unid | 11
|  |  | projeto hidrosanitario, incluso o ponto da pequenas refeições |  |  | 11
12.3 | sinapi | 86904 | LAVATÓRIO LOUÇA BRANCA SUSPENSO, 29,5 X 39CM OU EQUIVALENTE, PADRÃO POPULAR - FORNECIMENTO E INSTALAÇÃO |  | unid | 7
|  |  | wc clinico, pne, banh feminino, esterilização, expurgo, vacina, triagem |  |  | 7
12.4 | sinapi | 86932 | VASO SANITÁRIO SIFONADO COM CAIXA ACOPLADA LOUÇA BRANCA - PADRÃO MÉDIO, INCLUSO ENGATE FLEXÍVEL EM METAL CROMADO, 1/2 X 40CM - FORNECIMENTOE INSTALAÇÃO |  | unid | 2
|  |  | wc clinico e banh feminino |  |  | 2
12.5 | sinapi insumo | 00001746 | BANCADA/BANCA/PIA DE ACO INOXIDAVEL (AISI 430) COM 1 CUBA CENTRAL, COM VALVULAESCORREDOR DUPLO, DE *0,55 X 1,20* M |  | uni | 3
|  |  | sala inalação, curativo e expurgo |  |  | 3
12.6 | sinapi insumo | 00001748 | BANCADA/BANCA/PIA DE ACO INOXIDAVEL (AISI 430) COM 1 CUBA CENTRAL, COM VALVULAESCORREDOR DUPLO, DE *0,55 X 1,40* M |  | uni | 1
|  |  | pequenas refeições |  |  | 1
12.7 | sinapi | 86872 | TANQUE DE LOUÇA BRANCA COM COLUNA, 30L OU EQUIVALENTE - FORNECIMENTO EINSTALAÇÃO |  | UNID | 1
|  |  | DML |  |  | 1
12.8 | sinapi | 89969 | KIT DE REGISTRO DE PRESSÃO BRUTO DE LATÃO ½", INCLUSIVE CONEXÕES, ROSCÁVEL, INSTALADO EM RAMAL DE ÁGUA FRIA - FORNECIMENTO E INSTALAÇÃO |  | unid | 1
|  |  | chuveiro banheiro feminino |  |  | 1
12.9 | sinapi | 100860 | CHUVEIRO ELÉTRICO COMUM CORPO PLÁSTICO, TIPO DUCHA FORNECIMENTO E INSTALAÇÃO |  | m | 1
|  |  | chuveiro banheiro feminino |  |  | 1
12.10 | sinapi/insumo | 00011687 | BANCADA/TAMPO ACO INOX (AISI 304), LARGURA 60 CM, COM RODABANCA |  | und | 7.01
|  |  | expurgo , esterilização, vacina e odontologico |  |  | 7.01 | 0,72+2,2+1,79+2,3
12.11 | sinapi/insumo | composição 04 | Tanque de expurgo em aco inoxidavel liga 18:8, padrao americano, AISI 304 no 18, medindo: (600x500x850)mm, com 01 (uma) cuba de expurgo de (500x400x300)mm, sifao de aco inoxidavel de 75mm de diametro, face superior com acabamento escovado e grade basculante removivel, tampa em inox com abertura lateral e ralo perfurado, modelo TQ-EXP, Inconox ou similar |  | und | 1
|  |  | expurgo |  |  | 1
12.12 | sinapi | 00036081 | BARRA DE APOIO RETA, EM ACO INOX POLIDO, COMPRIMENTO 80CM, DIAMETRO MINIMO 3CM |  | und | 6
|  |  | wc fem. Wc masc. E PNE |  |  | 6
12.13 | sinapi/composição 05 | 100854 | TORNEIRA CROMADA DE MESA PARA LAVATÓRIO COM SENSOR DE PRESENCA |  | pt | 5
|  |  | atendimento genicologico, expurgo, esterilização, triagem, vacina |  |  | 5
12.14 | SINAPI/COMPOSIÇÃO 5A | 100854 | TORNEIRA CROMADA DE MESA PARA BANCADA COM SENSOR DE PRESENCA |  | pt | 11
|  |  | curativo, vacina, psicologico, serviço social, atendimento clinico, enfermagem, inalação, coleta, atendimento neurológivo, odontológico |  |  | 11 | obs.; sala de vacina são duas torneiras
12.15 | composição 06 | sinapi/insumos | PONTODE ESGOTO PRIMARIO ( VASO SANITARIO) |  | pt | 2
|  |  | wc funci. Feminino e wc atendimento clinico |  |  | 2
12.16 | composição 07 | sinapi/insumos | PONTO DE ESGOTO SECUNDARIO(PIA, LAVATORIO, TANQUE) |  | pt | 11
|  |  | wc func feminino, pne, triagem, expurgo, exterilização, vacina, wc atendimento clinico , pequenas refeições, curativo, inalação |  |  | 11
12.17 | sinapi | 97906 | CAIXA ENTERRADA HIDRÁULICA RETANGULAR, EM ALVENARIA COM BLOCOS DE CONCRETO, DIMENSÕES INTERNAS: 0,6X0,6X0,6 M PARA REDE DE ESGOTO. |  | uni | 4
|  |  | projeto hidrosanitario |  |  | 4
12.18 | composição 08 | sinapi/insumos | Ponto para caixa sifonada, inclusive caixa sifonada pvc 150x150x50mm com grelha em PVC |  | und | 5
|  |  | depositos, pequenas refeições, wc func feminino, wc clinico |  |  | 5
12.19 | composição 09 | sinapi/isumos | Ponto para ralo sifonado, inclusive ralo sifonado 100 x 40 mm c/ grelha em PVC |  | unid | 1
|  |  | wc func feminino |  |  | 1
12.20 | sinapi | 00001370 | DUCHA HIGIENICA PLASTICA COM REGISTRO METALICO 1/2 " |  | uni | 2
|  |  | pne e wc func feminino |  |  | 2
12.21 | sinapi | 98102 | CAIXA DE GORDURA SIMPLES, CIRCULAR, EM CONCRETO PRÉ-MOLDADO DIÂMETRO INTERNO = 0,4 M, ALTURA INTERNA = 0,4 |  | und | 1
|  |  | pequenas refeições |  |  | 1
12.22 | sinapi | 86916 | TORNEIRA PLÁSTICA 3/4 PARA TANQUE - FORNECIMENTO E INSTALAÇÃO. |  | und | 2
|  |  | depositos |  |  | 2
INSTALAÇÕES ELETRICAS
13.1 | sinapi | 93145 | PONTO DE ILUMINAÇÃO E TOMADA RESIDENCIAL, INCLUINDO INTERRUPTOR SIMPLES E TOMADA 10A/250V, CAIXA ELÉTRICA, ELETRODUTO, CABO, RASGO, QUEBRAE CHUMBAMENTO (EXCLUINDO LUMINÁRIA E LÂMPADA). |  | PT | 15
|  |  | ÁREAS AMPLIADAS, E QUE SOFRERAM INTERVENÇÕES |  |  | 15
13.2 | sinapi | 93142 | PONTO DE TOMADA RESIDENCIAL INCLUINDO TOMADA (2 MÓDULOS) 10A/250V, CAIXA ELÉTRICA, ELETRODUTO, CABO, RASGO, QUEBRA E CHUMBAMENTO |  | PT | 40
|  |  | ÁREAS AMPLIADAS, E QUE SOFRERAM INTERVENÇÕES |  |  | 40
13.3 | sinapi | 93144 | PONTO DE UTILIZAÇÃO DE EQUIPAMENTOS ELÉTRICOS, RESIDENCIAL, INCLUINDOSUPORTE E PLACA, CAIXA ELÉTRICA, ELETRODUTO, CABO, RASGO, QUEBRA E CHUMBAMENTO |  | PT | 5
|  |  | ar condicionado farmacia, recepção farmacia, administração e chuveiro no wc func feminino, casa compressor |  |  | 5
13.4 | sinapi | 97586 | LUMINÁRIA TIPO CALHA, DE SOBREPOR, COM 2 LÂMPADAS TUBULARES FLUORESCENTES DE 36 W, COM REATOR DE PARTIDA RÁPIDA - FORNECIMENTO E INSTALAÇÃO. |  | uni | 20
|  |  | ÁREAS AMPLIADAS, E QUE SOFRERAM INTERVENÇÕES |  |  | 20
13.5 | sinapi | 93653 | DISJUNTOR MONOPOLAR TIPO DIN, CORRENTE NOMINAL DE 10A - FORNECIMENTO EINSTALAÇÃO. |  | und | 7
|  |  | projeto eletrico |  |  | 7
13.6 | sinapi | 93660 | DISJUNTOR BIPOLAR TIPO DIN, CORRENTE NOMINAL DE 10A - FORNECIMENTO E INSTALAÇÃO |  | und | 5
|  |  | projeto eletrico |  |  | 5
13.7 | sinapi | 93662 | DISJUNTOR BIPOLAR TIPO DIN, CORRENTE NOMINAL DE 20A - FORNECIMENTO E INSTALAÇÃO |  | und | 3
|  |  | projeto eletrico |  |  | 3
13.8 | sinapi | 93663 | DISJUNTOR BIPOLAR TIPO DIN, CORRENTE NOMINAL DE 25A - FORNECIMENTO E INSTALAÇÃO |  | und | 1
|  |  | projeto eletrico |  |  | 1
13.9 | sinapi | 101894 | DISJUNTOR TRIPOLAR TIPO NEMA, CORRENTE NOMINAL DE 60 ATÉ 100A - FORNECIMENTO E INSTALAÇÃO |  | unid | 1
|  |  | projeto eletrico |  |  | 1
13.10 | sinapi | 101875 | QUADRO DE DISTRIBUIÇÃO DE ENERGIA EM CHAPA DE AÇO GALVANIZADO, DE EMBUTIR, COM BARRAMENTO TRIFÁSICO, PARA 12 DISJUNTORES DIN 100A - FORNECIMENTO E INSTALAÇÃO |  | unid | 2
|  |  | projeto eletrico |  |  | 2
13.11 | sinapi | 101561 | CABO DE COBRE FLEXÍVEL ISOLADO, 16 MM², 0,6/1,0 KV, PARA REDE AÉREA DEDISTRIBUIÇÃO DE ENERGIA ELÉTRICA DE BAIXA TENSÃO - FORNECIMENTO E INSTALAÇÃO |  | m | 45
|  |  | projeto eletrico |  |  | 45 | 3*15,0
13.12 | sinapi | 101560 | CABO DE COBRE FLEXÍVEL ISOLADO, 10 MM², 0,6/1,0 KV, PARA REDE AÉREA DEDISTRIBUIÇÃO DE ENERGIA ELÉTRICA DE BAIXA TENSÃO - FORNECIMENTO E INSTALAÇÃO |  | m | 170
|  |  | projeto eletrico |  |  | 170 | 2*15+4*35
Subestação ext. aérea trifás. 112.5KVA, completa, c/ quadros de medição, transf. a óleo, chave geral trip., poste e acessórios, conf. NOR-TEC-01 da Escelsa
Quantitativos para execução da substação estão na planilha de materiais enviados pelo responsavel técnico
SINALIZAÇÃO E EXTINTORES
14.1 | sinapi/insumo | composição 15 | Ponto para iluminação de emergência completo, inclusive bloco autônomo de iluminação 2x9W com tomada universal |  | UNI | 29 | 23 salas de atendendimento e 06 ciculação
|  |  | todas as salas de atendimento ao usuário e circulação |  |  | 29
14.2 | SINAPI | 101905 | EXTINTOR DE INCÊNDIO PORTÁTIL COM CARGA DE ÁGUA PRESSURIZADA DE 10 L CLASSE A - FORNECIMENTO E INSTALAÇÃO |  | UNI | 6
|  |  | todas as salas de atendimento ao usuário e circulação |  |  | 6
14.3 | SINAPI | 101906 | EXTINTOR DE INCÊNDIO PORTÁTIL COM CARGA DE CO2 DE 6 KG, CLASSE BC - FORNECIMENTO E INSTALAÇÃO |  | uni | 6
|  |  | todas as salas de atendimento ao usuário e circulação |  |  | 6
14.4 | sinapi/insumo | composição 16 | PLACA DE SINALIZACAO DE SEGURANCA CONTRA INCENDIO, FOTOLUMINESCENTE RETANGULAR, *12 X 40* CM, EM PVC *2* MM ANTI-CHAMAS |  | unid | 4
|  |  | todas as salas de atendimento ao usuário e circulação |  |  | 4
15 |  |  | PINTURA
15.1 | sinapi | 102219 | PINTURA TINTA DE ACABAMENTO (PIGMENTADA) ESMALTE SINTÉTICO ACETINADO EM MADEIRA, 2 DEMÃOS |  | m² | 145.35
|  |  | portas 80x210 - quantidades 29 |  |  | 130.21 | (0,8*2,1*2*29)+(0,05*0,8*2*29)+(0,05*2,1*4*29)+(0,15*2,1*2*29)
|  |  | portas 90x210 - quantidades 2 |  |  | 11.51 | (0,9*2,1*2*2)+(2,1*0,15*2*2)+(2,1*0,05*4+2)+0,05*0,9*2+0,05*1,8*2
|  |  | portas de 60x210 - quantidade 1 |  |  | 3.63 | 0,6*2,1*2+0,15*2,1*2+0,05*0,6*2+0,05*2,1*4
15.2 | sinapi | 102193 | LIXAMENTO DE MADEIRA PARA APLICAÇÃO DE FUNDO OU PINTURA |  | m² | 145.35
|  |  | portas 80x210 - quantidades 29 |  |  | 130.21 | (0,8*2,1*2*29)+(0,05*0,8*2*29)+(0,05*2,1*4*29)+(0,15*2,1*2*29)
|  |  | portas de 60x210 - quantidade 1 |  |  | 3.63 | 0,6*2,1*2+0,15*2,1*2+0,05*0,6*2+0,05*2,1*4
|  |  | portas 90x210 - quantidades 2 |  |  | 11.51 | (0,9*2,1*2*2)+(2,1*0,15*2*2)+(2,1*0,05*4+2)+0,05*0,9*2+0,05*1,8*2
15.3 | sinapi | 102197 | PINTURA FUNDO NIVELADOR ALQUÍDICO BRANCO EM MADEIRA |  | m² | 60.82
|  |  | portas novas |  |  | 60.82 | (0,8*0,15+0,8*0,05*2+2,1*0,15*2+0,05*2,1*4+0,8*2,1*2)*11+(0,9*2,1*2+0,15*0,9+2,1*0,15*2+0,9*0,05*2+0,05*2,1*4)*2
15.4 | sinapi | 88497 | APLICAÇÃO E LIXAMENTO DE MASSA LÁTEX EM PAREDES, DUAS DEMÃO |  | m² | 89.32
|  |  | farmacia, odontologia, trigem, espera, inalação, circ,administração, peqeunas refeições |  |  | 89.315 | 6,12*3+3,14*3+2,4*3+5,4*3-1,7*1,2+0,75*3+2,99*3-2*0,8+1,4*1,2+0,8*0,6+2,3*3+2,3*0,6+1,2*3*2-0,8*2,1*2+3,5*3-2,5*1,2+2*1,5+2*1,5+1,85*1,5
15.5 | sinapi | 88485 | APLICAÇÃO DE FUNDO SELADOR ACRÍLICO EM PAREDES, UMA DEMÃO |  | m2 | 253.6
|  |  | area interna de aplicação de massa latex |  |  | 89.32
|  |  | área face externa ampliada (chapisco externo -emboço externo) |  |  | 164.28 | 191,95-27,67
15.6 | sinapi | 88496 | APLICAÇÃO E LIXAMENTO DE MASSA LÁTEX EM TETO, DUAS DEMÃOS |  | m2 | 68.22
|  |  | farmacia, prontuario, odontologia, recepção, expurgo, pequenas refeições, aceso administração, depositos residuos |  |  | 68.2225 | 8,2+8,94+6,72+0,75*2,99+11,26+10,54+2,5*2+2*1,85+6,9+2,31+2,41
15.7 | sinapi | 88489 | APLICAÇÃO MANUAL DE PINTURA COM TINTA LÁTEX ACRÍLICA EM PAREDES, DUAS DEMÃOS |  | m2 | 942.755
|  |  | atend. Ginecologico |  |  | 38.04 | (2,99*2+3,35*2)*3
|  |  | recepção farmacia |  |  | 8.97 | 2,99*3
|  |  | aten. Odontologico |  |  | 25.77 | 2,8*2*3+2,99*3
|  |  | coleta |  |  | 18.27 | 2,99*2*1,5+3,1*2*1,5
|  |  | especialidades |  |  | 36.54 | 2,99*2*3+3,1*2*3
|  |  | traigem |  |  | 32.52 | 2,4*2*3+3,3*2*3-1,4*1,2
|  |  | prontuario |  |  | 20.4 | 3,95*3+2,85*3
|  |  | recepção |  |  | 35.7 | 2,85*2*3+3,1*2*3
|  |  | atend. Pisicologico e social |  |  | 78.6 | 4,25*4*3+2,3*4*3
|  |  | adm |  |  | 36 | 4,25*2*3+3,5*3
|  |  | hall de acesso |  |  | 8.1 | 2,7*3
|  |  | refeições |  |  | 13.275 | 3,5*1,5*2+1,85*1,5
|  |  | pne, ban feminino, dml |  |  | 35.25 | 1,85*6*1,5+2*4*1,5+2,2*2*1,5
|  |  | deposito, inalação |  |  | 54.9 | 2,3*3*3+2,85*4*3
|  |  | enfermagem, atendimento clinico, wc |  |  | 102.6 | 2,3*4*3+4,25*4*3+1,5*3+1,35*2*3+2,6*2*1,5+1,2*2*1,5
|  |  | circulação |  |  | 102.27 | 3,34*2*1,5+1,2*1,5+4,7*1,5+5,9*1,5+7,1*1,5+21,3*2*1,5
|  |  | área internas emassadas das ampliações |  |  | 89.32
|  |  | fachadas |  |  | 206.23 | (13,85*2*3+37,82*2*3)-103,79
15.8 | sinapi | 88488 | APLICAÇÃO MANUAL DE PINTURA COM TINTA LÁTEX ACRÍLICA EM TETO, DUAS DEMÃOS |  | m² | 326.29
|  |  | area de piso interna |  |  | 326.29 | 8,2+8,94+6,72+10,01+12,26+2,21+9,27+9,27+2,34+7,92+11,26+10,54+2,34+3,72+9,77*2+20,19+8,5*2+9,35+14,87+2,41+2,31+6,9+10,17+4,07+3,7+3,7+6,56+6,56+9,77+9,77+3,12+2,02+23,01+46,27
15.9 | sinapi | 89454 | LIXAMENTO MANUAL EM SUPERFÍCIES METÁLICAS EM OBRA |  | m² | 56.37
|  |  | grades existentes e a fornecer, portao de ferro hall de acesso, portão de ferro da entrada da ambulancia |  |  | 56.37 | 20,29+1,7*1,2*4+0,8*0,6*6+1,4*1,2*10+1*0,6*2+2,55*2,1+1,68
15.10 | sinapi | 100725 | PINTURA COM TINTA ALQUÍDICA DE FUNDO E ACABAMENTO (ESMALTE SINTÉTICO GRAFITE) PULVERIZADA SOBRE SUPERFÍCIES METÁLICAS (EXCETO PERFIL) EXECUTADO EM OBRA (POR DEMÃO). |  | m² | 56.37
|  |  | grades existentes e a fornecer, portao de ferro hall de acesso, portão de ferro da entrada da ambulancia |  |  | 56.37 | 20,29+1,7*1,2*4+0,8*0,6*6+1,4*1,2*10+1*0,6*2+2,55*2,1+1,68
0
16.1 | sinapi | 94974 | ALVENARIA DE BLOCOS DE CONCRETO ESTRUTURAL 14X19X39 CM, (ESPESSURA 14CM), FBK = 4,5 MPA, PARA PAREDES COM ÁREA LÍQUIDA MAIOR OU IGUAL A 6M²SEM VÃOS, UTILIZANDO PALHETA |  | m2 | 18.62
|  |  | calçada das fachadas laterais e fundo, piso de concreto entrada farmacia e ambulancia |  |  | 18.62 | (11,7+0,6+1+4,9+1,4+6,25+4,5+9,41+0,95+0,95+2,7+3,46+3,15+7+2,65+7+8,65+5,65+5,65+2,7+2,85)*0,2
16.2 | sinapi | 94969 | CONCRETO FCK = 15MPA, TRAÇO 1:3,4:3,5 (EM MASSA SECA DE CIMENTO/ AREIAMÉDIA/ BRITA 1) - PREPARO MECÂNICO COM BETONEIRA 600 L. |  | m³ | 1.86
|  |  | concreto para encher os blocos de concreto estrural que fazem a caixa da calçada e piso |  |  | 1.86 | 18,624*0,1
16.3 | sinapi | 94974 | CONCRETO MAGRO PARA LASTRO, TRAÇO 1:4,5:4,5 (EM MASSA SECA DE CIMENTO/AREIA MÉDIA/ BRITA 1) - PREPARO MANUAL |  | m² | 0.93
|  |  | concreto magro para a alvenaria de bloco de concreto da calçada e piso de concreto |  |  | 0.93 | 1,8264*0,05
16.4 | sinapi | 101618 | PREPARO DE FUNDO DE VALA COM LARGURA MENOR QUE 1,5 M, COM CAMADA DE AREIA, LANÇAMENTO MANUAL |  | m3 | 1.76
|  |  | calçadas |  |  | 1.76 | 5,19*0,05+30,02*0,05
16.5 | sinapi | 101620 | PREPARO DE FUNDO DE VALA COM LARGURA MAIOR OU IGUAL A 1,5 M E MENOR QUE 2,5 M, COM CAMADA DE AREIA, LANÇAMENTO MANUAL |  | m² | 3.34
|  |  | piso de concreto acesso a farmacia e embarque e desembarque de ambulancia |  |  | 3.34 | 7*2,65*0,05+5,65*2,7*0,05+5,65*5,85*0,05
16.6 | sinapi | 101747 | PISO EM CONCRETO 20 MPA PREPARO MECÂNICO, ESPESSURA 7CM |  | m2 | 85.12
|  |  | calçada e piso de concreto |  |  | 85.12 | 7*2,65+5,65*2,7+5,65*2,85+5,19+30,02
SERVIÇOS DIVERSOS
17.1 | sinapi/insumo | composição 17 | Passeio em concreto, largura 2,00m, acabamento em ladrilho hidráulico podotátil (L=0,40m) |  | m² | 44.64
|  |  | passeio publico na fachada lateral (farmacia) |  |  | 44.64 | 22,32*2
17.2 | sinapi/insumo | 94273 | ASSENTAMENTO DE GUIA (MEIO-FIO) EM TRECHO RETO, CONFECCIONADA EM CONCRETO PRÉ-FABRICADO, DIMENSÕES 100X15X13X30 CM (COMPRIMENTO X BASE INFERIOR X BASE SUPERIOR X ALTURA), PARA VIAS URBANAS |  | m | 44.64
|  |  | passeio publico na fachada lateral (farmacia) |  |  | 44.64 | 22,32*2 lados
17.3 | sinapi/insumo | composição 18 | Limpeza da obra |  | m2 | 398.07
|  |  | átrea total de edificação |  |  | 398.07

## PLANILHA AMPLIAÇÃO (hidden)
PREFEITURA MUNICIPAL DE FUNDÃO SECRETARIA MUNICIPAL DE EDUCAÇÃO
|  | Obra: |  | REFORMA E AMPLIAÇÃO OZAIR RIBEIRO
|  | Proprietário: |  | Prefeitura Municipal de Fundão
|  | Local: |  | Fundão , ES
|  | Data planilha: |  | MAIO DE 2022
Orçamentista: |  | ANDRESSA RODRIGUES - ARQUITETA E URBANISTA CAU/ES A53381 5 |  |  | Referencial: | SINAPI - não desonerado |  | SICRO/ES não desonerado
[5 empty] | Bata base: | SETEMBRO /2022 |  | 09/2022
[5 empty] | BDI ADOTADO: | 22.12% |  | 22.12% | acórdão 2622
[5 empty] | Encargos: | 115,66%(hora) |  | 72,36%(mês)
PLANILHA ESTIMATIVA DE CUSTO AMPLIAÇÃO CMEI SANTA TEREZINHA
Item | Referencial | Código | Serviço |  |  | Un. | Físico | Unitário sem BDI | Unitário com BDI 22,12% | Financeiro
1 |  |  | SERVIÇOS PRELIMINARES
1.1 | sinapi | 99059 | LOCACAO CONVENCIONAL DE OBRA, UTILIZANDO GABARITO DE TÁBUAS CORRIDAS PONTALETADAS A CADA 2,00M - 2 UTILIZAÇÕES |  |  | m | 12.6 | 60.06 | 73.35 | 924.21
Subtotal | [9 empty] | 924.21
2 |  |  | MOVIMENTO DE TERRA
2.1 | sicro-es | 4805751 | Escavação manual em material de 1ª categoria na profundidade de 1 a 2 m |  |  | m³ | 52.67 | 44.55 | 54.4 | 2865.25
2.2 | sinapi | 96995 | REATERRO MANUAL APILOADO COM SOQUETE. |  |  | m³ | 38.84 | 43.7 | 53.37 | 2072.89
2.3 | sinapi | 94342 | ATERRO MANUAL DE VALAS COM AREIA PARA ATERRO E COMPACTAÇÃO MECANIZADA |  |  | m³ | 6.69 | 72.61 | 88.67 | 593.2
Subtotal | [9 empty] | 5531.34
3 |  |  | ESTRUTURAS
Fundação
3.1 | sinapi | 94974 | CONCRETO MAGRO PARA LASTRO, TRAÇO 1:4,5:4,5 (EM MASSA SECA DE CIMENTO/AREIA MÉDIA/ BRITA 1) - PREPARO MANUAL |  |  | m³ | 1.48 | 351.33 | 429.04 | 634.98
3.2 | sinapi | 94971 | CONCRETO FCK = 25MPA, TRAÇO 1:2,3:2,7 (EM MASSA SECA DE CIMENTO/ AREIA MÉDIA/ BRITA 1) - PREPARO MECÂNICO COM BETONEIRA 600 L |  |  | m³ | 25.23 | 377.24 | 460.69 | 11623.21
3.3 | sicro/es | 3108000 | Fôrmas de compensado resinado 12 mm - uso geral - utilização de 2 vezes - confecção, instalação e retirada |  |  | m² | 81.4 | 77.5 | 94.64 | 7703.7
3.4 | sicro/es | 0407819 | Armação em aço CA-50 - fornecimento, preparo e colocação(6.3 a 10mm) |  |  | kg | 539.13 | 14.79 | 18.06 | 9736.69
3.5 | sicro/es | 0407820 | Armação em aço CA-60 - fornecimento, preparo e colocação(4.0 a 7mm) |  |  | kg | 208.03 | 15.93 | 19.45 | 4046.18
Super-estrutura
3.6 | SINAPI | 94971 | CONCRETO FCK = 25MPA, TRAÇO 1:2,3:2,7 (EM MASSA SECA DE CIMENTO/ AREIA MÉDIA/ BRITA 1) - PREPARO MECÂNICO COM BETONEIRA 600 L |  |  | m³ | 6.18 | 377.24 | 460.69 | 2847.06
3.7 | sicro/es | 0407819 | Armação em aço CA-50 - fornecimento, preparo e colocação(6.3 a 10mm) |  |  | kg | 419.47 | 14.79 | 18.06 | 7575.63
3.8 | sicro/es | 0407820 | Armação em aço CA-60 - fornecimento, preparo e colocação(4.0 a 7mm) |  |  | kg | 54.29 | 15.93 | 19.45 | 1055.94
3.9 | sicro/es | 3108013 | Fôrmas de compensado plastificado 12 mm - uso geral - utilização de 2 vezes - confecção, instalação e retirada |  |  | m² | 91.22 | 82.16 | 100.33 | 9152.1
3.10 | sicro/es | 0407819 | Armação em aço CA-50 - fornecimento, preparo e colocação(12.5 a 25mm) |  |  | kg | #REF! | 14.79 | 18.06 | #REF!
3.11 | sinapi | 101963 | LAJE PRÉ-MOLDADA UNIDIRECIONAL, BIAPOIADA, PARA PISO, ENCHIMENTO EM CERÂMICA, VIGOTA CONVENCIONAL, ALTURA TOTAL DA LAJE (ENCHIMENTO+CAPA) =(8+4) |  |  | m2 | 165.72 | 172.22 | 210.32 | 34854.23
3.12 | sinapi | 101964 | LAJE PRÉ-MOLDADA UNIDIRECIONAL, BIAPOIADA, PARA FORRO, ENCHIMENTO EM CERÂMICA, VIGOTA CONVENCIONAL, ALTURA TOTAL DA LAJE (ENCHIMENTO+CAPA) =(8+3) |  |  | m2 | 208.9 | 166.66 | 203.53 | 42517.42
Subtotal | [9 empty] | #REF!
4 |  |  | PAREDES E PAINÉIS
4.1 | sinapi | 102253 | DIVISORIA SANITÁRIA, TIPO CABINE, EM GRANITO CINZA POLIDO, ESP = 3CM ASSENTADO COM ARGAMASSA COLANTE AC III-E, EXCLUSIVE FERRAGENS |  |  | m² | 143.6 | 431.87 | 527.4 | 75734.64
4.2 |  |  | Verga/contraverga reta de concreto armado, inclusive forma, armação e desforma
4.2.1 | sicro/es | 0407819 | Armação em aço CA-50 - fornecimento, preparo e colocação(6.3 a 10mm) |  |  | kg | 8.2 | 14.79 | 18.06 | 148.09
4.2.2 | sicro/es | 0407820 | Armação em aço CA-60 - fornecimento, preparo e colocação(4.0 a 7mm) |  |  | kg | 23.8 | 15.93 | 19.45 | 462.91
4.2.3 | sicro/es | 3108013 | Fôrmas de compensado plastificado 12 mm - uso geral - utilização de 2 vezes - confecção, instalação e retirada |  |  | m² | #REF! | 82.16 | 100.33 | #REF!
4.2.4 | sinapi | 94971 | CONCRETO FCK = 25MPA, TRAÇO 1:2,3:2,7 (EM MASSA SECA DE CIMENTO/ AREIA MÉDIA/ BRITA 1) - PREPARO MECÂNICO COM BETONEIRA 600 L |  |  | m³ | 1.49 | 377.24 | 460.69 | 686.43
4.3 | sinapi | 89456 | ALVENARIA DE BLOCOS DE CONCRETO ESTRUTURAL 14X19X39 CM, (ESPESSURA 14CM) FBK = 14,0 MPA, PARA PAREDES COM ÁREA LÍQUIDA MAIOR OU IGUAL A 6M² SEM VÃOS, UTILIZANDO PALHETA |  |  | m | 1.58 | 83.05 | 101.42 | 160.24
4.4 | sinapi | 103328 | ALVENARIA DE VEDAÇÃO DE BLOCOS CERÂMICOS FURADOS NA HORIZONTAL DE 9X19X19 CM (ESPESSURA 9 CM) E ARGAMASSA DE ASSENTAMENTO COM PREPARO EM BETONEIRA |  |  | m² | #REF! | 78.35 | 95.68 | #REF!
Subtotal | [9 empty] | #REF!
5 |  |  | ESQUADRIAS DE MADEIRA
5.1 | sinapi | 90843 | KIT DE PORTA DE MADEIRA PARA PINTURA, SEMI-OCA (LEVE OU MÉDIA), PADRÃO MÉDIO, 80X210CM, ESPESSURA DE 3,5CM, ITENS INCLUSOS: DOBRADIÇAS, MONTAGEM E INSTALAÇÃO DO BATENTE, FECHADURA COM EXECUÇÃO DO FURO- FORNECIMENTO E INSTALAÇÃO |  |  | und | 11 | 946.52 | 1155.89 | 12714.79
5.2 | sinapi | 90844 | KIT DE PORTA DE MADEIRA PARA PINTURA, SEMI-OCA (LEVE OU MÉDIA), PADRÃO MÉDIO, 90X210CM, ESPESSURA DE 3,5CM, ITENS INCLUSOS: DOBRADIÇAS, MONTAGEM E INSTALAÇÃO DO BATENTE, FECHADURA COM EXECUÇÃO DO FURO - FORNECIMENTO E INSTALAÇÃO |  |  | und | 2 | 1021.17 | 1247.05 | 2494.1
5.3 | sinapi | 100659 | ALIZAR DE 5X1,5CM PARA PORTA FIXADO COM PREGOS, PADRÃO MÉDIO - FORNECIMENTO E INSTALAÇÃO |  |  | m | 132.2 | 11.24 | 13.73 | 1815.11
Subtotal | [9 empty] | 17024
6 |  |  | ESQUADRIAS METÁLICAS
6.1 | sinapi | composição 01 | Grade de ferro em barra chata, inclusive chumbamento |  |  | m² | 5.04 | #REF! | #REF! | #REF!
6.2 | sinapi | 94570 | JANELA DE ALUMÍNIO DE CORRER COM 2 FOLHAS PARA VIDROS, COM VIDROS, BATENTE, ACABAMENTO COM ACETATO OU BRILHANTE E FERRAGENS. EXCLUSIVE ALIZAR E CONTRAMARCO. FORNECIMENTO E INSTALAÇÃO |  |  | m² | 10.68 | 678.69 | 828.82 | 8851.8
6.3 | sinapi | 94573 | JANELA DE ALUMÍNIO DE CORRER COM 4 FOLHAS PARA VIDROS, COM VIDROS, BATENTE, ACABAMENTO COM ACETATO OU BRILHANTE E FERRAGENS. EXCLUSIVE ALIZAR E CONTRAMARCO. FORNECIMENTO E INSTALAÇÃO |  |  | m² | 4 | 776.54 | 948.31 | 3793.24
6.4 | sinapi | 94589 | CONTRAMARCO DE ALUMÍNIO, FIXAÇÃO COM ARGAMASSA - FORNECIMENTO E INSTALAÇÃO |  |  | m | 43.8 | 27.84 | 34 | 1489.2
6.5 | sinapi | 100674 | JANELA FIXA DE ALUMÍNIO PARA VIDRO, COM VIDRO, BATENTE E FERRAGENS. EXCLUSIVE ACABAMENTO, ALIZAR E CONTRAMARCO. FORNECIMENTO E INSTALAÇÃO |  |  | m2 | 1.68 | 1451.79 | 1772.93 | 2978.52
6.6 | sinapi | 00036888 | GUARNICAO / MOLDURA / ARREMATE DE ACABAMENTO PARA ESQUADRIA, EM ALUMINIO PERFIL 25, ACABAMENTO ANODIZADO BRANCO OU BRILHANTE, PARA 1 FACE |  |  | m | 20.29 | 56.9 | 69.49 | 1409.95
6.7 | sinapi | 94569 | JANELA DE ALUMÍNIO TIPO MAXIM-AR, COM VIDROS, BATENTE E FERRAGENS. EXCLUSIVE ALIZAR, ACABAMENTO E CONTRAMARCO. FORNECIMENTO E INSTALAÇÃO |  |  | m² | 13.6 | 1278.77 | 1561.63 | 21238.17
6.8 | sinapi | 102185 | PORTA DE ABRIR COM MOLA HIDRÁULICA, EM VIDRO TEMPERADO, 2 FOLHAS DE 90X210 CM, ESPESSURA DD 10MM, INCLUSIVE ACESSÓRIOS |  |  | um | 1.89 | 3818.28 | 4662.88 | 8812.84
6.9 | sinapi | 91341 | PORTA EM ALUMÍNIO DE ABRIR TIPO VENEZIANA COM GUARNIÇÃO, FIXAÇÃO COM PARAFUSOS - FORNECIMENTO E INSTALAÇÃO |  |  | m2 | 5.28 | 831.97 | 1016 | 5364.48
6.10 | sinapi | 101965 | PEITORIL LINEAR EM GRANITO OU MÁRMORE, L = 15CM, COMPRIMENTO DE ATÉ 2M , ASSENTADO COM ARGAMASSA 1:6 COM ADITIVO |  |  | m | #REF! | 70.05 | 85.55 | #REF!
6.11 | composição 01 |  | Retirada e recolocação de portão de ferro de correr |  |  | m2 | 7.16 | 100.35 | 122.55 | 877.46
6.12 | sinapi | 00037562 | PORTAO DE CORRER EM GRADIL FIXO DE BARRA DE FERRO CHATA DE 3 X 1/4" NA VERTICAL SEM REQUADRO, ACABAMENTO NATURAL, COM TRILHOS E ROLDANAS |  |  | m2 | 4 | 612.12 | 747.52 | 2990.08
Subtotal | [9 empty] | #REF!
7 |  |  | COBERTURA
7.1 | sinapi | 92543 | TRAMA DE MADEIRA COMPOSTA POR TERÇAS PARA TELHADOS DE ATÉ 2 ÁGUAS PARA TELHA ONDULADA DE FIBROCIMENTO, METÁLICA, PLÁSTICA OU TERMOACÚSTICA INCLUSO TRANSPORTE VERTICAL |  |  | m² | 199.49 | 27.62 | 33.73 | 6728.8
7.2 | sinapi | 100434 | IMPERMEABILIZAÇÃO DE SUPERFÍCIE COM MANTA ASFÁLTICA, DUAS CAMADAS, INCLUSIVE APLICAÇÃO DE PRIMER ASFÁLTICO, E=3MM E E=4MM |  |  | M2 | 68.67 | 207.2 | 253.03 | 17375.57
7.3 | sinapi | 89580 | TUBO PVC, SÉRIE R, ÁGUA PLUVIAL, DN 150 MM, FORNECIDO E INSTALADO EM CONDUTORES VERTICAIS DE ÁGUAS PLUVIAIS |  |  | m | 46.48 | 125.84 | 153.68 | 7143.05
7.4 | sinapi | 94231 | RUFO EM CHAPA DE AÇO GALVANIZADO NÚMERO 24, CORTE DE 25 CM, INCLUSO TRANSPORTE VERTICAL |  |  | m | 45.33 | 62.97 | 76.9 | 3485.88
7.5 | sinapi | 94210 | TELHAMENTO COM TELHA ONDULADA DE FIBROCIMENTO E = 6 MM, COM RECOBRIMENTO LATERAL DE 1 1/4 DE ONDA PARA TELHADO COM INCLINAÇÃO MÁXIMA DE 10°,COM ATÉ 2 ÁGUAS, INCLUSO IÇAMENTO |  |  | m2 | 199.49 | 51.9 | 63.38 | 12643.68
7.6 | composição 02 |  | Cobertura em chapa de policarbonato alveolar, na cor cristal, com 10mm de espessura, incluindo madeiramento em pecas de madeira e pilares em tubo de aco galvanizado. Fornecimento e colocacao |  |  | m² | 15.8 | 553.85 | 676.36 | 10686.49
Subtotal | [9 empty] | 58063.47 | #REF!
8 |  |  | TETOS E FORROS
8.1 | sinapi | 87882 | CHAPISCO APLICADO NO TETO, COM ROLO PARA TEXTURA ACRÍLICA. ARGAMASSA TRAÇO 1:4 E EMULSÃO POLIMÉRICA (ADESIVO) COM PREPARO EM BETONEIRA 400L |  |  | m² | 196.46 | 5.69 | 6.95 | 1365.4
8.2 | sinapi | 90406 | MASSA ÚNICA, PARA RECEBIMENTO DE PINTURA, EM ARGAMASSA TRAÇO 1:2:8, PREPARO MECÂNICO COM BETONEIRA 400L, APLICADA MANUALMENTE EM TETO, ESPESSURA DE 20MM, COM EXECUÇÃO DE TALISCAS |  |  | m² | 87.53 | 42.46 | 51.85 | 4538.43
Subtotal | [9 empty] | 5903.83
9 |  |  | REVESTIMENTO DE PAREDES
9.1 | sinapi | 87879 | CHAPISCO APLICADO EM ALVENARIAS E ESTRUTURAS DE CONCRETO INTERNAS, COMCOLHER DE PEDREIRO. ARGAMASSA TRAÇO 1:3 COM PREPARO EM BETONEIRA 400l |  |  | m² | 276.52 | 3.55 | 4.34 | 1200.1
9.2 | sinapi | 87905 | CHAPISCO APLICADO EM ALVENARIA (COM PRESENÇA DE VÃOS) E ESTRUTURAS DE CONCRETO DE FACHADA, COM COLHER DE PEDREIRO. ARGAMASSA TRAÇO 1:3 COM PREPARO EM BETONEIRA |  |  | m² | 103.79 | 7.94 | 9.7 | 1006.76
9.3 | composição 03 |  | Cerâmica 10 x 10 cm, nas cores verde claro ou medio, com rejunte esp. 0.5 cm, empregando argamassa colante |  |  | m² | 174.6 | #REF! | #REF! | #REF!
9.4 | composição 04 |  | Cerâmica 10 x 10 cm, nas cores branco, verde claro, azul claro, amarelo, com rejunte esp. 0.5 cm, empregando argamassa colante |  |  | m2 | 88.74 | #REF! | #REF! | #REF!
9.5 | composição 05 |  | Roda parede em granito cinza andorinha 7x2cm, polido |  |  | m | 89.34 | #REF! | #REF! | #REF!
9.6 | sinapi | 87273 | REVESTIMENTO CERÂMICO PARA PAREDES INTERNAS COM PLACAS TIPO ESMALTADA EXTRA DE DIMENSÕES 33X45 CM APLICADAS EM AMBIENTES DE ÁREA MAIOR QUE 5 |  |  | m² | 266.72 | 69.33 | 84.67 | 22583.18
9.7 | sinapi | 87535 | EMBOÇO, PARA RECEBIMENTO DE CERÂMICA, EM ARGAMASSA TRAÇO 1:2:8, PREPARO MECÂNICO COM BETONEIRA 400L, APLICADO MANUALMENTE EM FACES INTERNAS DE PAREDES, PARA AMBIENTE COM ÁREA MAIOR QUE 10M2, ESPESSURA DE 20MM COM EXECUÇÃO DE TALISCASM² NA ALTURA INTEIRA DAS PAREDES |  |  | m² | 356.06 | 27.48 | 33.56 | 11949.37
9.8 | sinapi | 87529 | MASSA ÚNICA, PARA RECEBIMENTO DE PINTURA, EM ARGAMASSA TRAÇO 1:2:8, PREPARO MECÂNICO COM BETONEIRA 400L, APLICADA MANUALMENTE EM FACES INTERNAS DE PAREDES, ESPESSURA DE 20MM, COM EXECUÇÃO DE TALISCAS. |  |  | m² | 56.97 | 32.23 | 39.36 | 2242.34
9.9 | sinapi | 00036882 | PASTILHA CERAMICA/PORCELANA, REVEST INT/EXT E PISCINA, CORES LISAS/SOLIDAS,QUENTES, SEM MESCLAGEM/MISTURA, *5 X 5* CM |  |  | m² | 9.9 | 184.54 | 225.36 | 2231.06
Subtotal | [9 empty] | #REF!
10 |  |  | PISOS INTERNOS E EXTERNOS
10.1 | sinapi | 94962 | CONCRETO MAGRO PARA LASTRO, TRAÇO 1:4,5:4,5 (EM MASSA SECA DE CIMENTO/AREIA MÉDIA/ BRITA 1) - PREPARO MECÂNICO COM BETONEIRA 400 L. |  |  | m3 | 11 | 307.04 | 374.96 | 4124.56
10.2 | sinapi | 87630 | CONTRAPISO EM ARGAMASSA TRAÇO 1:4 (CIMENTO E AREIA), PREPARO MECÂNICO COM BETONEIRA 400 L, APLICADO EM ÁREAS SECAS SOBRE LAJE, ADERIDO, ACABAMENTO NÃO REFORÇADO, ESPESSURA 3CM |  |  | m2 | 11 | 31.42 | 38.37 | 422.07
10.3 | sinapi | 00004786 | PISO EM GRANILITE, MARMORITE OU GRANITINA, AGREGADO COR PRETO, CINZA, PALHA OU BRANCO, E= *8* MM (INCLUSO EXECUCAO) |  |  | m² | 7 | 79.3 | 96.84 | 677.88
10.4 | composição 06 |  | Pintura com tinta à base de resinas acrílicas, sobre piso de concreto, a duas demãos, incluso o polimento do piso antes da pintura |  |  | m² | 2 | #REF! | #REF! | #REF!
10.5 | sinapi | 101741 | RODAPÉ EM MARMORITE, ALTURA 10CM |  |  | m | 3 | 20.54 | 25.08 | 75.24
10.6 | sinapi | 00010856 | SOLEIRA PRE-MOLDADA EM GRANILITE, MARMORITE OU GRANITINA, L = *15 CM |  |  | m | 1 | 76.42 | 93.32 | 93.32
Subtotal | [9 empty] | #REF!
11 |  |  | INSTALAÇÕES HIDRO-SANITÁRIAS
11.1 | sinapi | 89356 | TUBO, PVC, SOLDÁVEL, DN 25MM, INSTALADO EM RAMAL OU SUB-RAMAL DE ÁGUA FORNECIMENTO E INSTALAÇÃO |  |  | m | 59.34 | 21.21 | 25.9 | 1536.91
11.2 | sinapi | 89357 | TUBO, PVC, SOLDÁVEL, DN 32MM, INSTALADO EM RAMAL OU SUB-RAMAL DE ÁGUA FORNECIMENTO E INSTALAÇÃO |  |  | m | 1 | 32 | 39.08 | 39.08
11.3 | sinapi | 00009860 | TUBO PVC, ROSCAVEL, 2", PARA AGUA FRIA PREDIAL |  |  | m | 1 | 74.94 | 91.52 | 91.52
11.4 | sinapi | 89362 | JOELHO 90 GRAUS, PVC, SOLDÁVEL, DN 25MM, INSTALADO EM RAMAL OU SUB-RAMAL DE ÁGUA - FORNECIMENTO E INSTALAÇÃO |  |  | um | 13 | 8.38 | 10.23 | 132.99
11.5 | sinapi | 00003533 | JOELHO DE REDUCAO, PVC SOLDAVEL, 90 GRAUS, 25 MM X 20 MM, PARA AGUA FRIA |  |  | um | 3 | 3.68 | 4.49 | 13.47
11.6 | sinapi | 89440 | TE, PVC, SOLDÁVEL, DN 25MM, INSTALADO EM RAMAL DE DISTRIBUIÇÃO DE ÁGUAFORNECIMENTO E INSTALAÇÃO |  |  | um | 10 | 159.07 | 194.26 | 1942.6
11.7 | sinapi | 89383 | ADAPTADOR CURTO COM BOLSA E ROSCA PARA REGISTRO, PVC, SOLDÁVEL, DN 25MM X 3/4, INSTALADO EM RAMAL OU SUB-RAMAL DE ÁGUA - FORNECIMENTO E INSTALAÇÃO |  |  | um | 5 | 6.64 | 8.11 | 40.55
11.8 | sinapi | 89381 | LUVA COM BUCHA DE LATÃO, PVC, SOLDÁVEL, DN 25MM X 3/4, INSTALADO EM RAMAL OU SUB-RAMAL DE ÁGUA - FORNECIMENTO E INSTALAÇÃO |  |  | um | 3 | 16.12 | 19.69 | 59.07
11.9 | sinapi | 00006024 | REGISTRO PRESSAO COM ACABAMENTO E CANOPLA CROMADA, SIMPLES, BITOLA 3/4 " |  |  | um | 3 | 83.94 | 102.51 | 307.53
11.10 | sinapi | 89596 | ADAPTADOR CURTO COM BOLSA E ROSCA PARA REGISTRO, PVC, SOLDÁVEL, DN 50MM X 1.1/2, INSTALADO EM PRUMADA DE ÁGUA |  |  | um | 2 | 13.15 | 16.06 | 32.12
11.11 | sinapi | 00003540 | JOELHO PVC, SOLDAVEL, 90 GRAUS, 50 MM, PARA AGUA FRIA PREDIAL |  |  | um | 4 | 9.07 | 11.08 | 44.32
11.12 | sinapi | 00010228 | VALVULA DE DESCARGA METALICA, BASE 1 1/2 " E ACABAMENTO METALICO CROMADO |  |  | um | 1 | 232.9 | 284.42 | 284.42
11.13 | sinapi | 00021112 | VALVULA DE DESCARGA EM METAL CROMADO PARA MICTORIO COM ACIONAMENTO POR PRESSAO E FECHAMENTO AUTOMATICO |  |  | um | 2 | 200.48 | 244.83 | 489.66
11.14 | sinapi | 89367 | JOELHO 90 GRAUS, PVC, SOLDÁVEL, DN 32MM, INSTALADO EM RAMAL OU SUB-RAMAL DE ÁGUA |  |  | um | 3 | 12.28 | 15 | 45
11.15 | sinapi | 89370 | CURVA 45 GRAUS, PVC, SOLDÁVEL, DN 32MM, INSTALADO EM RAMAL OU SUB-RAMAL DE ÁGUA |  |  | um | 1 | 15.01 | 18.33 | 18.33
11.16 | sinapi | 94498 | REGISTRO DE GAVETA BRUTO, LATÃO, ROSCÁVEL, 2" - FORNECIMENTO E INSTALAÇÃO |  |  | um | 1 | 151.8 | 185.38 | 185.38
11.17 | sinapi | 94496 | REGISTRO DE GAVETA BRUTO, LATÃO, ROSCÁVEL, 1 1/4" - FORNECIMENTO E INSTALAÇÃO |  |  | um | 2 | 86.72 | 105.9 | 211.8
11.18 | sinapi | 00001930 | CURVA DE PVC 45 GRAUS, SOLDAVEL, 50 MM, PARA AGUA FRIA PREDIAL |  |  | um | 3 | 19.91 | 24.31 | 72.93
11.19 | sinapi | 00009875 | TUBO PVC, SOLDAVEL, DN 50 MM, PARA AGUA FRIA |  |  | um | 24.5 | 22.47 | 27.44 | 672.28
11.20 | sinapi | 89714 | TUBO PVC, SERIE NORMAL, ESGOTO PREDIAL, DN 100 MM, FORNECIDO E INSTALADO EM RAMAL DE DESCARGA OU RAMAL DE ESGOTO SANITÁRIO |  |  | m | 65.2 | 60.97 | 74.46 | 4854.79
11.21 | sinapi | 89712 | TUBO PVC, SERIE NORMAL, ESGOTO PREDIAL, DN 50 MM, FORNECIDO E INSTALADO EM RAMAL DE DESCARGA OU RAMAL DE ESGOTO SANITÁRIO |  |  | m | 12.49 | 31.91 | 38.97 | 486.74
11.22 | sinapi | 89711 | TUBO PVC, SERIE NORMAL, ESGOTO PREDIAL, DN 40 MM, FORNECIDO E INSTALADO EM RAMAL DE DESCARGA OU RAMAL DE ESGOTO SANITÁRIO |  |  | m | 8.17 | 20.58 | 25.13 | 205.31
11.23 | sinapi | 91785 | (COMPOSIÇÃO REPRESENTATIVA) DO SERVIÇO DE INSTALAÇÃO DE TUBOS DE PVC,SOLDÁVEL, ÁGUA FRIA, DN 25 MM (INSTALADO EM RAMAL, SUB-RAMAL, RAMAL DE DISTRIBUIÇÃO OU PRUMADA), INCLUSIVE CONEXÕES, CORTES E FIXAÇÕES, PARA PRÉDIOS ( para ar condicionado) |  |  | m | 11.33 | 42.58 | 52 | 589.16
11.24 | sinapi | 97906 | CAIXA ENTERRADA HIDRÁULICA RETANGULAR, EM ALVENARIA COM BLOCOS DE CONCRETO, DIMENSÕES INTERNAS: 0,6X0,6X0,6 M PARA REDE DE ESGOTO |  |  | um | 9 | 410.95 | 501.85 | 4516.65
11.25 | sinapi | 98054 | TANQUE SÉPTICO CIRCULAR, EM CONCRETO PRÉ-MOLDADO, DIÂMETRO INTERNO = 1,88 M, ALTURA INTERNA = 2,50 M, VOLUME ÚTIL: 6245,8 L |  |  | um | 1 | 3636.2 | 4440.53 | 4440.53
11.26 | sinapi | 98062 | SUMIDOURO CIRCULAR, EM CONCRETO PRÉ-MOLDADO, DIÂMETRO INTERNO = 1,88 M , ALTURA INTERNA = 2,00 M, ÁREA DE INFILTRAÇÃO: 13,1 M² |  |  | um | 1 | 2347.46 | 2866.72 | 2866.72
Subtotal | [9 empty] | 24179.86
12 |  |  | APARELHOS HIDRO-SANITÁRIOS
12.1 | sinapi | 100878 | VASO SANITÁRIO SIFONADO COM CAIXA ACOPLADA, LOUÇA BRANCA - PADRÃO ALTO -FORNECIMENTO E INSTALAÇÃO |  |  | und | 2 | 555.75 | 678.68 | 1357.36
12.2 | sinapi | 95472 | VASO SANITARIO SIFONADO CONVENCIONAL PARA PCD SEM FURO FRONTAL COM LOUÇA BRANCA SEM ASSENTO, INCLUSO CONJUNTO DE LIGAÇÃO PARA BACIA SANITÁRIA AJUSTÁVEL - FORNECIMENTO E INSTALAÇÃO |  |  | und | 11 | 659.3 | 805.14 | 8856.54
12.3 | sinapi | 00011692 | BANCADA/ BANCA EM MARMORE, POLIDO, BRANCO COMUM, E= *3* CM |  |  | m² | 4 | 204.48 | 249.71 | 998.84
12.4 | sinapi | 86941 | LAVATÓRIO LOUÇA BRANCA COM COLUNA, 45 X 55CM OU EQUIVALENTE, PADRÃO MÉDIO, INCLUSO SIFÃO TIPO GARRAFA, VÁLVULA E ENGATE FLEXÍVEL DE 40CM EM METAL CROMADO, COM TORNEIRA CROMADA DE MESA, PADRÃO MÉDIO - FORNECIMENTO E INSTALAÇÃO |  |  | und | 5 | 684.87 | 836.36 | 4181.8
12.5 | sinapi | 86922 | TANQUE DE LOUÇA BRANCA SUSPENSO, 18L OU EQUIVALENTE, INCLUSO SIFÃO TIPO GARRAFA EM METAL CROMADO, VÁLVULA METÁLICA E TORNEIRA DE METAL CROMADO PADRÃO MÉDIO - FORNECIMENTO E INSTALAÇÃO |  |  | und | 1 | 727.46 | 888.37 | 888.37
12.6 | sinapi | 100858 | MICTÓRIO SIFONADO LOUÇA BRANCA PADRÃO MÉDIO FORNECIMENTO E INSTALAÇÃO |  |  | und | 2 | 577.26 | 704.95 | 1409.9
12.7 | sinapi | 100874 | PUXADOR PARA PCD, FIXADO NA PORTA - FORNECIMENTO E INSTALAÇÃO |  |  | und | 1 | 287.57 | 351.18 | 351.18
12.8 | sinapi | 100860 | CHUVEIRO ELÉTRICO COMUM CORPO PLÁSTICO, TIPO DUCHA FORNECIMENTO E INSTALAÇÃO |  |  | und | 3 | 78.19 | 95.49 | 286.47
12.9 | sinapi | 100875 | BANCO ARTICULADO, EM ACO INOX, PARA PCD, FIXADO NA PAREDE - FORNECIMENTO E INSTALAÇÃO |  |  | und | 1 | 982.32 | 1199.61 | 1199.61
12.10 | sinapi | 100872 | BARRA DE APOIO RETA, EM ALUMINIO, COMPRIMENTO 80 CM, FIXADA NA PAREDE FORNECIMENTO E INSTALAÇÃO |  |  | und | 4 | 298.75 | 364.83 | 1459.32
12.11 | sinapi | 94792 | REGISTRO DE GAVETA BRUTO, LATÃO, ROSCÁVEL, 1", COM ACABAMENTO E CANOPLA CROMADOS - FORNECIMENTO E INSTALAÇÃO |  |  | und | 1 | 119.41 | 145.82 | 145.82 | TROCAR PARA 1000L
12.12 | sinapi | 94794 | REGISTRO DE GAVETA BRUTO, LATÃO, ROSCÁVEL, 1 1/2", COM ACABAMENTO E CANOPLA CROMADOS - FORNECIMENTO E INSTALAÇÃO |  |  | und | 1 | 173.52 | 211.9 | 211.9
12.13 | sinapi | 94793 | REGISTRO DE GAVETA BRUTO, LATÃO, ROSCÁVEL, 1 1/4", COM ACABAMENTO E CANOPLA CROMADOS - FORNECIMENTO E INSTALAÇÃO |  |  | und | 2 | 164.09 | 200.39 | 400.78
12.14 | sinapi | 0000137 | DUCHA HIGIENICA PLASTICA COM REGISTRO METALICO 1/2 " |  |  | und | 3 | 89.53 | 109.33 | 327.99
Subtotal | [9 empty] | 22075.88
13 |  |  | INSTALAÇÕES ELÉTRICAS
13.1 | SINAPI | 93128 | PONTO DE ILUMINAÇÃO RESIDENCIAL INCLUINDO INTERRUPTOR SIMPLES, CAIXA ELÉTRICA, ELETRODUTO, CABO, RASGO, QUEBRA E CHUMBAMENTO (EXCLUINDO LUMINÁRIA E LÂMPADA). |  |  | pt | 21 | 146.04 | 178.34 | 3745.14
13.2 | SINAPI | 93145 | PONTO DE ILUMINAÇÃO E TOMADA, RESIDENCIAL, INCLUINDO INTERRUPTOR SIMPLES E TOMADA 10A/250V, CAIXA ELÉTRICA, ELETRODUTO, CABO, RASGO, QUEBRAE CHUMBAMENTO (EXCLUINDO LUMINÁRIA E LÂMPADA |  |  | pt | 3 | 218.27 | 266.55 | 799.65
13.3 | SINAPI | 151805 | PONTO DE TOMADA RESIDENCIAL INCLUINDO TOMADA 10A/250V, CAIXA ELÉTRICAELETRODUTO, CABO, RASGO, QUEBRA E CHUMBAMENTO |  |  | und | 19 | 179.2 | 218.84 | 4157.96
13.4 | SINAPI | 93144 | PONTO DE UTILIZAÇÃO DE EQUIPAMENTOS ELÉTRICOS, RESIDENCIAL, INCLUINDOSUPORTE E PLACA, CAIXA ELÉTRICA, ELETRODUTO, CABO, RASGO, QUEBRA E CHUMBAMENTO conexões (6.0m), fio isolado PVC de 4.0mm2 (21.6m) e caixa estampada 4x2" (1 und) |  |  | und | 14 | 238.66 | 291.45 | 4080.3
13.5 | composição 07 |  | Ponto padrão de interruptor para ventilador - considerando eletroduto PVC rígido de 3/4" inclusive conexões (3.3m), fio isolado PVC de 2.5mm2 (12.0m) e caixa estampada 4x2" (1 und) |  |  | und | 3 | 214.16 | 261.53 | 784.59
13.6 | SINAPI | 93654 | DISJUNTOR MONOPOLAR TIPO DIN, CORRENTE NOMINAL DE 16A - FORNECIMENTO INSTALAÇÃO |  |  | und | 2 | 11.51 | 14.06 | 28.12
13.7 | SINAPI | 93655 | DISJUNTOR MONOPOLAR TIPO DIN, CORRENTE NOMINAL DE 20A - FORNECIMENTO E INSTALAÇÃO |  |  | und | 8 | 12.76 | 15.58 | 124.64
13.8 | SINAPI | 93663 | DISJUNTOR BIPOLAR TIPO DIN, CORRENTE NOMINAL DE 25A - FORNECIMENTO E INSTALAÇÃO |  |  | und | 2 | 55.66 | 67.97 | 135.94
13.9 | SINAPI | 93665 | DISJUNTOR BIPOLAR TIPO DIN, CORRENTE NOMINAL DE 40A - FORNECIMENTO E I |  |  | und | 3 | 62.69 | 76.56 | 229.68
13.10 | SINAPI | 93670 | DISJUNTOR TRIPOLAR TIPO DIN, CORRENTE NOMINAL DE 25A - FORNECIMENTO E INSTALAÇÃO |  |  | und | 3 | 70.78 | 86.44 | 259.32
13.11 | SINAPI | 93656 | DISJUNTOR MONOPOLAR TIPO DIN, CORRENTE NOMINAL DE 25A - FORNECIMENTO E INSTALAÇÃO. |  |  | und | 1 | 12.76 | 15.58 | 15.58
13.12 | SINAPI | 93673 | DISJUNTOR TRIPOLAR TIPO DIN, CORRENTE NOMINAL DE 50A - FORNECIMENTO E INSTALAÇÃO |  |  | und | 1 | 91.51 | 111.75 | 111.75
13.13 | SINAPI | 101894 | DISJUNTOR TRIPOLAR TIPO NEMA, CORRENTE NOMINAL DE 60 ATÉ 100A - FORNECIMENTO E INSTALAÇÃO |  |  | und | 1 | 146.94 | 179.44 | 179.44
13.14 | SINAPI | 91953 | INTERRUPTOR SIMPLES (1 MÓDULO), 10A/250V, INCLUINDO SUPORTE E PLACAFORNECIMENTO E INSTALAÇÃO |  |  | und | 8 | 25.67 | 31.35 | 250.8
13.15 | SINAPI | 101875 | QUADRO DE DISTRIBUIÇÃO DE ENERGIA EM CHAPA DE AÇO GALVANIZADO, DE EMBUTIR, COM BARRAMENTO TRIFÁSICO, PARA 12 DISJUNTORES |  |  | und | 2 | 566.2 | 691.44 | 1382.88
13.16 | SINAPI | 101009 | CARGA, MANOBRA E DESCARGA DE POSTE DE CONCRETO EM CAMINHÃO CARROCERIA |  |  | T | 0.45 | 32.62 | 43.88 | 19.75
13.17 | composição 08 |  | ASSENTAMENTO DE POSTE DE CONCRETO PADRÃO DE ENERGIA |  |  | und | 1 | 101.94 | 137.15 | 137.15
13.18 | composição 09 |  | Caixa para medidor polifásico carga até 41000W inclusive caixa para disjuntor polifásico até 100A |  |  | und | 1 | 220.3 | 296.37 | 296.37
13.19 | composição 10 |  | POSTE DT PADRAO TRIFASICO 16MM AEREO 63A H=7M/100DAN - FORNECIMENTO E INSTALAÇÃO |  |  | und | 1 | 2290.86 | 3081.89 | 3081.89
13.20 | composição 11 |  | Ventilador de teto base madeira sem alojamento para luminária, ref. Tron ou equivalente, com comando de interruptor simples, sem dimer para regulagem de velocidade |  |  | und | 6 | 284.03 | 346.86 | 2081.16
13.21 | SINAPI | 92000 | TOMADA BAIXA DE EMBUTIR (1 MÓDULO), 2P+T 10 A, INCLUINDO SUPORTE E PLACA - FORNECIMENTO E INSTALAÇÃO |  |  | und | 19 | 27.1 | 33.09 | 628.71
13.22 | SINAPI | 92023 | INTERRUPTOR SIMPLES (1 MÓDULO) COM 1 TOMADA DE EMBUTIR 2P+T 10 ALUINDO SUPORTE E PLACA - FORNECIMENTO E INSTALAÇÃO |  |  | und | 2 | 45.74 | 55.86 | 111.72
13.23 | SINAPI | 97586 | LUMINÁRIA TIPO CALHA, DE SOBREPOR, COM 2 LÂMPADAS TUBULARES FLUORESCENTES DE 36 W, COM REATOR DE PARTIDA RÁPIDA - FORNECIMENTO E INSTALAÇÃO |  |  | und | 22 | 220.37 | 269.12 | 5920.64
13.24 | SINAPI | 97584 | LUMINÁRIA TIPO CALHA, DE SOBREPOR, COM 1 LÂMPADA TUBULAR FLUORESCENTE DE 36 W, COM REATOR DE PARTIDA RÁPIDA - FORNECIMENTO E INSTALAÇÃO |  |  | und | 2 | 167.81 | 204.93 | 409.86
Subtotal | [9 empty] | 28973.04 |  | 0
14 |  |  | PINTURA
14.1 | sinapi | 190302 | PINTURA TINTA DE ACABAMENTO (PIGMENTADA) ESMALTE SINTÉTICO ACETINADO EM MADEIRA, 2 DEMÃOS |  |  | m² | 39.11 | 15.26 | 18.64 | 729.01
14.2 | sinapi | 88484 | APLICAÇÃO DE FUNDO SELADOR ACRÍLICO EM TETO, UMA DEMÃO. |  |  | m² | 7 | 3.48 | 4.25 | 29.75
14.3 | sinapi | 88484 | APLICAÇÃO DE FUNDO SELADOR ACRÍLICO EM PAREDES, UMA DEMÃO |  |  | m² | 56.97 | 3.07 | 3.75 | 213.64
14.4 | sinapi | 88488 | APLICAÇÃO MANUAL DE PINTURA COM TINTA LÁTEX ACRÍLICA EM TETO, DUAS DEMCA |  |  | m² | 7 | 15.91 | 19.43 | 136.01
14.5 | sinapi | 88489 | APLICAÇÃO MANUAL DE PINTURA COM TINTA LÁTEX ACRÍLICA EM PAREDES, DUAS DEMÃOS |  |  | m² | 56.97 | 14.03 | 17.13 | 975.9
14.6 | sinapi | 190302 | PINTURA TINTA DE ACABAMENTO (PIGMENTADA) ESMALTE SINTÉTICO ACETINADO EM BARRA NA PAREDE, 2 DEMÃOS |  |  | m² | 82.8 | 15.26 | 18.64 | 1543.39
14.7 | sinapi | 100745 | PINTURA COM TINTA ALQUÍDICA DE ACABAMENTO (ESMALTE SINTÉTICO BRILHANTE ) PULVERIZADA SOBRE SUPERFÍCIES METÁLICAS (EXCETO PERFIL) EXECUTADO EM OBRA |  |  | m² | 6.93 | 22.11 | 27 | 187.11
Subtotal | [9 empty] | 3814.81
15 |  |  | SERVIÇOS COMPLEMENTARES INTERNOS
15.1 | composição 12 |  | Quadro pincel novo, completo, de laminado melamínico alta pressão, "LOUSA" quadriculado, cor branco brilhante, linha Lousas, padrão F608 Brancoline, esp. 1mm, incl. requadro madeira 2.5 x 5.0 cm e porta pincel, dim. 3.95 x 1.29 m |  |  | und | 3 | 3856.96 | 4710.12 | 14130.36
15.2 | composição 13 |  | Limpeza geral da obra |  |  | m2 | 7 | 9.93 | 12.13 | 84.91
Subtotal | [9 empty] | 14215.27
16 |  |  | SERVIÇOS COMPLEMENTARES EXTERNOS
CONSTRUÇÃO DE RAMPA
16.1 | sicro-es | 4805751 | Escavação manual em material de 1ª categoria na profundidade de 1 a 2 m |  |  | m³ | 12.48 | 44.55 | 54.4 | 678.91
16.2 | sinapi | 94342 | ATERRO MANUAL DE VALAS COM AREIA PARA ATERRO E COMPACTAÇÃO MECANIZADA |  |  | m³ | 11.04 | 72.61 | 88.67 | 978.92
16.3 | sinapi | 94974 | CONCRETO MAGRO PARA LASTRO, TRAÇO 1:4,5:4,5 (EM MASSA SECA DE CIMENTO/AREIA MÉDIA/ BRITA 1) - PREPARO MANUAL |  |  | M3 | 0.21 | 351.33 | 429.04 | 90.1
16.4 | sinapi | 89456 | ALVENARIA DE BLOCOS DE CONCRETO ESTRUTURAL 14X19X39 CM, (ESPESSURA 14CM) FBK = 14,0 MPA, PARA PAREDES COM ÁREA LÍQUIDA MAIOR OU IGUAL A 6M² SEM VÃOS, UTILIZANDO PALHETA |  |  | M² | 26.77 | 83.05 | 101.42 | 2715.01
16.5 | sinapi | 94970 | CONCRETO FCK = 20MPA, TRAÇO 1:2,7:3 (EM MASSA SECA DE CIMENTO/ AREIA MÉDIA/ BRITA 1) - PREPARO MECÂNICO COM BETONEIRA 600 L. |  |  | m3 | 4.02 | 358.53 | 437.84 | 1760.12
16.6 | sinapi | 97113 | APLICAÇÃO DE LONA PLÁSTICA PARA EXECUÇÃO DE PAVIMENTOS DE CONCRETO |  |  | m2 | 18.26 | 1.57 | 1.92 | 35.06
16.7 | sinapi | 97088 | ARMAÇÃO PARA EXECUÇÃO DE RADIER, PISO DE CONCRETO OU LAJE SOBRE SOLO COM USO DE TELA Q-92 |  |  | kg | 51.04 | 30.31 | 37.01 | 1888.99
16.8 | sinapi | 94962 | CONCRETO MAGRO PARA LASTRO, TRAÇO 1:4,5:4,5 (EM MASSA SECA DE CIMENTO/AREIA MÉDIA/ BRITA 1) - PREPARO MECÂNICO COM BETONEIRA 400 L. |  |  | m3 | 1.46 | 307.04 | 374.96 | 547.44
16.9 | sinapi | 87630 | CONTRAPISO EM ARGAMASSA TRAÇO 1:4 (CIMENTO E AREIA), PREPARO MECÂNICO COM BETONEIRA 400 L, APLICADO EM ÁREAS SECAS SOBRE LAJE, ADERIDO, ACABAMENTO NÃO REFORÇADO, ESPESSURA 3CM |  |  | m2 | 18.26 | 31.42 | 38.37 | 700.64
16.10 | sinapi | 00004786 | PISO EM GRANILITE, MARMORITE OU GRANITINA, AGREGADO COR PRETO, CINZA, PALHA OU BRANCO, E= *8* MM (INCLUSO EXECUCAO) |  |  | m² | 18.26 | 79.3 | 96.84 | 1768.3
16.11 | composição 06 |  | Pintura com tinta à base de resinas acrílicas, sobre piso de concreto, a duas demãos, incluso o polimento do piso antes da pintura |  |  | m² | 18.26 | #REF! | #REF! | #REF!
16.12 | sinapi | 99855 | CORRIMÃO SIMPLES, DIÂMETRO EXTERNO = 1 1/2", EM AÇO GALVANIZADO |  |  | m | 9.45 | 144.61 | 176.6 | 1668.87
16.13 | sinapi | 99839 | GUARDA-CORPO DE AÇO GALVANIZADO DE 1,10M DE ALTURA, MONTANTES TUBULARES DE 1.1/2 ESPAÇADOS DE 1,20M, TRAVESSA SUPERIOR DE 2, GRADIL FORMADO POR BARRAS CHATAS EM FERRO DE 32X4,8MM, FIXADO COM CHUMBADOR MECÂNICO |  |  | m | 15 | 605.37 | 739.28 | 11089.2
16.14 | sinapi |  | CONSTRUÇÃO DE CALÇADA
16.15 | sicro-es | 4805751 | Escavação manual em material de 1ª categoria na profundidade de 1 a 2 m |  |  | m³ | 0.62 | 44.55 | 54.4 | 33.73
16.16 | sinapi | 101616 | PREPARO DE FUNDO DE VALA COM LARGURA MENOR QUE 1,5 M (ACERTO DO SOLO NATURAL) |  |  | m2 | 7.68 | 5.58 | 6.81 | 52.3
16.17 | sinapi | 94974 | CONCRETO MAGRO PARA LASTRO, TRAÇO 1:4,5:4,5 (EM MASSA SECA DE CIMENTO/AREIA MÉDIA/ BRITA 1) - PREPARO MANUAL |  |  | M3 | 0.43 | 351.33 | 429.04 | 184.49
16.18 | sinapi | 89456 | ALVENARIA DE BLOCOS DE CONCRETO ESTRUTURAL 14X19X39 CM, (ESPESSURA 14CM) FBK = 14,0 MPA, PARA PAREDES COM ÁREA LÍQUIDA MAIOR OU IGUAL A 6M² SEM VÃOS, UTILIZANDO PALHETA |  |  | M² | 8.56 | 83.05 | 101.42 | 868.16
16.19 | sinapi | 94970 | CONCRETO FCK = 20MPA, TRAÇO 1:2,7:3 (EM MASSA SECA DE CIMENTO/ AREIA MÉDIA/ BRITA 1) - PREPARO MECÂNICO COM BETONEIRA 600 L. |  |  | m3 | 1.28 | 358.53 | 437.84 | 560.44
16.20 | sinapi | 94990 | EXECUÇÃO DE PASSEIO (CALÇADA) OU PISO DE CONCRETO COM CONCRETO MOLDADOIN LOCO, FEITO EM OBRA, ACABAMENTO CONVENCIONAL, NÃO ARMADO |  |  | M3 | 1.15 | 668.16 | 815.96 | 938.35
16.21 | sinapi | 101750 | PISO CIMENTADO, TRAÇO 1:3 (CIMENTO E AREIA), ACABAMENTO RÚSTICO, ESPESSURA 4,0 CM, PREPARO MECÂNICO DA ARGAMASSA |  |  | M2 | 14.36 | 40.84 | 49.87 | 716.13
16.22 |  |  | CONSTRUÇÃO DE PARQUINHO
16.23 | sicro-es | 4805751 | Escavação manual em material de 1ª categoria na profundidade de 1 a 2 m |  |  | m³ | 10.71 | 44.55 | 54.4 | 582.62
16.24 | sinapi | 101616 | PREPARO DE FUNDO DE VALA COM LARGURA MENOR QUE 1,5 M (ACERTO DO SOLO NATURAL) |  |  | m2 | 11.35 | 5.58 | 6.81 | 77.29
16.25 | sinapi | 94974 | CONCRETO MAGRO PARA LASTRO, TRAÇO 1:4,5:4,5 (EM MASSA SECA DE CIMENTO/AREIA MÉDIA/ BRITA 1) - PREPARO MANUAL |  |  | M3 | 0.67 | 351.33 | 429.04 | 287.46
16.26 | sinapi | 89456 | ALVENARIA DE BLOCOS DE CONCRETO ESTRUTURAL 14X19X39 CM, (ESPESSURA 14CM) FBK = 14,0 MPA, PARA PAREDES COM ÁREA LÍQUIDA MAIOR OU IGUAL A 6M² SEM VÃOS, UTILIZANDO PALHETA |  |  | M² | 25.8 | 83.05 | 101.42 | 2616.64
16.27 | sinapi | 94970 | CONCRETO FCK = 20MPA, TRAÇO 1:2,7:3 (EM MASSA SECA DE CIMENTO/ AREIA MÉDIA/ BRITA 1) - PREPARO MECÂNICO COM BETONEIRA 600 L. |  |  | m3 | 8.77 | 358.53 | 437.84 | 3839.86
16.28 | sinapi | 94342 | ATERRO MANUAL DE VALAS COM AREIA PARA ATERRO E COMPACTAÇÃO MECANIZADA |  |  | m³ | 2.58 | 72.61 | 88.67 | 228.77
16.29 | sinapi | 97113 | APLICAÇÃO DE LONA PLÁSTICA PARA EXECUÇÃO DE PAVIMENTOS DE CONCRETO |  |  | m2 | 25.8 | 1.57 | 1.92 | 49.54
16.30 | sinapi | 97088 | ARMAÇÃO PARA EXECUÇÃO DE RADIER, PISO DE CONCRETO OU LAJE SOBRE SOLO COM USO DE TELA Q-92 |  |  | kg | 215.6 | 30.31 | 37.01 | 7979.36
16.31 | sinapi | 87630 | CONTRAPISO EM ARGAMASSA TRAÇO 1:4 (CIMENTO E AREIA), PREPARO MECÂNICO COM BETONEIRA 400 L, APLICADO EM ÁREAS SECAS SOBRE LAJE, ADERIDO, ACABAMENTO NÃO REFORÇADO, ESPESSURA 3CM |  |  | m2 | 25.8 | 31.42 | 38.37 | 989.95
16.32 | composição 12 |  | Fornecimento e assentamento de Grama Sintética Artificial 12mm com proteção UV e Anti-Fungo |  |  | M2 | 25.8 | #REF! | #REF! | #REF!
16.33 | composição 13 |  | Madeira de reflorestamento, em tora, ate 10m de comprimento, com diametro de 25cm - Fornecimento, tratado com cupinicida |  |  | M | 89 | 60.98 | 74.47 | 6627.83
16.34 | sinapi | 92571 | TRAMA DE AÇO COMPOSTA POR RIPAS, CAIBROS E TERÇAS PARA TELHADOS DE MAIS DE 2 ÁGUAS PARA TELHA DE ENCAIXE DE CERÂMICA OU DE CONCRETO, INCLUSOTRANSPORTE VERTICAL |  |  | m2 | 104.57 | 163.88 | 200.13 | 20927.59
16.35 | sinapi | 94204 | TELHAMENTO COM TELHA CERÂMICA CAPA-CANAL, TIPO COLONIAL, COM MAIS DE 2ÁGUAS, INCLUSO TRANSPORTE VERTICAL |  |  | m2 | 104.57 | 40.19 | 49.08 | 5132.3
16.36 |  |  | PAVIMENTAÇÃO DE PATIO EXTERNO
16.37 | sinapi | 100576 | REGULARIZAÇÃO E COMPACTAÇÃO DE SUBLEITO DE SOLO PREDOMINANTEMENTE ARGILOSO |  |  | m2 | 373.01 |  | 0 | 0
16.38 | sinapi | 92397 | EXECUÇÃO DE PÁTIO/ESTACIONAMENTO EM PISO INTERTRAVADO, COM BLOCO RETANGULAR COR NATURAL DE 20 X 10 CM, ESPESSURA 6 CM. |  |  | m2 | 213.75 |  | 0 | 0
16.39 | sinapi | 92398 | EXECUÇÃO DE PÁTIO/ESTACIONAMENTO EM PISO INTERTRAVADO, COM BLOCO RETANGULAR COR NATURAL DE 20 X 10 CM,ESPESSURA 8 CM |  |  | m2 | 159.26 |  | 0 | 0 | #REF!
16.40 |  |  | PLAYGROUND
16.41 | composição 13 |  | Gangorra de 0/4 anos com 2 pranchas de madeira aparelhada, estas fixadas em tubo de ferro galvanizado (externa e internamente) de 2" e espessura de parede de 1/8", com pintura de base Galvite ou similar e 2 demaos de acabamento. Fornecimento e colocacao |  |  | um |  | 1955.93 | 2388.58 | 0
16.42 | composição 14 |  | Balanco de 0/4 anos composto com 2 cadeiras, presas em correntes galvanizadas, fixadas por meio de bracadeiras, em travessao de tubo de ferro galvanizado (externa e internamente) de 2 1/2" e espessura de parede de 1/8", suspensas em cavaletes de tubo de ferro galvanizado de 2", chumbados em sapatas de concreto, pintados com base Galvite ou similar e 2 demaos de acabamento. Fornecimento e colocacao |  |  | und |  | 2548.9 | 3112.72 | 0
16.43 | composição 15 |  | Casinha do tarzan em madeira composta escorregador de plastico, escada e balanço |  |  | und |  | 5699 | 6959.62 | 0
16.44 | sinapi |  | Gira gira com assento em madeira , para 08 lugares, diametro 1,50m |  |  | und |  | 1034.1 | 1262.84 | 0
16.45 | composição14 |  | Cercas de madeira de reflorestamento em laterais de casinhas e/ou patamares dos brinquedos de madeira de reflorestamento(quatro por lateral com 2m de comprimento) |  |  | und | 18 | 754.05 | 920.85 | 16575.3
Subtotal | [9 empty] | #REF!
Total | [9 empty] | #REF! | 1387000
#REF!
#REF!
#REF!

## PLANILHA REFORMA
PREFEITURA MUNICIPAL DE FUNDÃO SECRETARIA MUNICIPAL DE SAÚDE
|  | Obra: |  | Reforma e ampliação UBS Ozair Ribeiro
|  | Proprietário: |  | Prefeitura Municipal de Fundão
|  | Local: |  | Fundão , ES
|  | Data planilha: |  | novembro de 2022
Orçamentista: | [5 empty] | Referencial: |  | SINAPI |  | SICRO/ES
[6 empty] | Bata base: |  | setembro 2022 |  | 07/2022
[6 empty] | BDI ADOTADO: |  | 31.96% |  | 31.96% | RESOLUÇÃO TC Nº 329, DE 24 DE SETEMBRO DE 201
[6 empty] | Encargos: |  | 115,66%(hora) |  | 72,36%(mês)
PLANILHA ESTIMATIVA DE CUSTO
Item | Referencial | Código | Serviço |  |  |  |  | Un. | Físico | Unitário sem BDI | Unitário com BDI 31,96% | Financeiro
1 |  |  | SERVIÇOS PRELIMINARES
1.1 | SINAPI | 97644 | REMOÇÃO DE PORTAS, DE FORMA MANUAL, SEM REAPROVEITAMENTO |  |  |  |  | m² | 12.6
1.2 | SINAPI | 97645 | REMOÇÃO DE JANELAS, DE FORMA MANUAL, SEM REAPROVEITAMENTO. |  |  |  |  | m² | 2.02
1.3 | SINAPI | 97633 | DEMOLIÇÃO DE REVESTIMENTO CERÂMICO, DE FORMA MANUAL, SEM REAPROVEITAMENTO (parede) |  |  |  |  | m² | 0.35
1.4 | SINAPI INSUMO | 00006111 | Retirada de grades, gradis, alambrados, cercas e portões |  |  |  |  | m² | 6.51
1.5 | SINAPI | 97622 | DEMOLIÇÃO DE ALVENARIA DE BLOCO FURADO, DE FORMA MANUAL, SEM REAPROVEITAMENTO |  |  |  |  | m³ | 10.45
1.6 | SINAPI | 97647 | REMOÇÃO DE TELHAS, DE FIBROCIMENTO, METÁLICA E CERÂMICA, DE FORMA MANUAL, SEM REAPROVEITAMENTO |  |  |  |  | m² | 365.44
1.7 | SINAPI INSUMO | 00000248 | Retirada de estrutura em madeira do telhado |  |  |  |  | m² | 365.44
1.8 | SINAPI INSUMO | 00006111 | Apicoamento de superfície com revestimento em argamassa |  |  |  |  | m² | 264.27
1.9 | SINAPI | 97666 | REMOÇÃO DE METAIS SANITÁRIOS, DE FORMA MANUAL, SEM REAPROVEITAMENTO |  |  |  |  | unid | 13
1.10 | SINAPI INSUMO | 00006111 | Retirada de bancada de pia |  |  |  |  | m² | 3.09
1.11 | SINAPI | 97628 | DEMOLIÇÃO DE LAJES, DE FORMA MANUAL, SEM REAPROVEITAMENTO |  |  |  |  | m³ | 0.24
1.12 | SINAPI | 97640 | REMOÇÃO DE FORROS DE DRYWALL, PVC E FIBROMINERAL, DE FORMA MANUAL,REAPROVEITAMENTO |  |  |  |  | m2 | 10.54
1.13 | SINAPI/INSUMO | 00006111 | Demolição de piso granilite |  |  |  |  | m³ | 0.23
1.14 | SINAPI | 97660 | REMOÇÃO DE INTERRUPTORES/TOMADAS ELÉTRICAS, DE FORMA MANUAL, SEM REAPROVEITAMENTO |  |  |  |  | unid | 4
1.15 | SINAPI | 97665 | REMOÇÃO DE LUMINÁRIAS, DE FORMA MANUAL, SEM REAPROVEITAMENTO |  |  |  |  | unid | 4
1.16 | SINAPI | 97663 | REMOÇÃO DE LOUÇAS, DE FORMA MANUAL, SEM REAPROVEITAMENTO. |  |  |  |  | unid | 2
1.17 | SINAPI/INSUMO | composição 01 | Índice de preço para remoção de entulho decorrente da execução de obras |  |  |  |  | m3 | 20.32
Subtotal
2 |  |  | INSTALAÇÃO DO CANTEIRO DE OBRAS
2.1 | SINAPI INSUMO | 00004813 | PLACA DE OBRA (PARA CONSTRUCAO CIVIL) EM CHAPA GALVANIZADA *N. 22*, ADESIVADA, DE *2,4 X 1,2* M |  |  |  |  | m² | 2.88
2.2 | sinapi | 93207 | EXECUÇÃO DE ESCRITÓRIO EM CANTEIRO DE OBRA EM CHAPA DE MADEIRA COMPENSADA, NÃO INCLUSO MOBILIÁRIO E EQUIPAMENTOS |  |  |  |  | m² | 9
2.3 | sinapi | 99059 | LOCACAO CONVENCIONAL DE OBRA, UTILIZANDO GABARITO DE TÁBUAS CORRIDAS PONTALETADAS A CADA 2,00M - 2 UTILIZAÇÕES |  |  |  |  | m | 25.67
Subtotal
3 |  |  | MOVIMENTO DE TERRA
3.1 | sicro-es | 4805751 | Escavação manual em material de 1ª categoria na profundidade de 1 a 2 m |  |  |  |  | m³ | 52.67
3.2 | sinapi | 96995 | REATERRO MANUAL APILOADO COM SOQUETE. |  |  |  |  | m³ | 38.84
3.3 | sinapi | 94342 | ATERRO MANUAL DE VALAS COM AREIA PARA ATERRO E COMPACTAÇÃO MECANIZADA |  |  |  |  | m³ | 6.69
Subtotal
4 |  |  | SERVIÇOS DE CONCRETO
4.1 |  |  | FUNDAÇÃO
4.2 | sinapi | 94974 | CONCRETO MAGRO PARA LASTRO, TRAÇO 1:4,5:4,5 (EM MASSA SECA DE CIMENTO/AREIA MÉDIA/ BRITA 1) - PREPARO MANUAL |  |  |  |  | m³ | 1.48
4.3 | sinapi | 94971 | CONCRETO FCK = 25MPA, TRAÇO 1:2,3:2,7 (EM MASSA SECA DE CIMENTO/ AREIA MÉDIA/ BRITA 1) - PREPARO MECÂNICO COM BETONEIRA 600 L |  |  |  |  | m³ | 12.35
4.4 | sicro/es | 3108000 | Fôrmas de compensado resinado 12 mm - uso geral - utilização de 2 vezes - confecção, instalação e retirada |  |  |  |  | m² | 81.4
4.5 | sicro/es | 0407819 | Armação em aço CA-50 - fornecimento, preparo e colocação(6.3 a 10mm) |  |  |  |  | kg | 539.13
4.6 | sicro/es | 0407820 | Armação em aço CA-60 - fornecimento, preparo e colocação(4.0 a 7mm) |  |  |  |  | kg | 208.03
4.7 | sinapi | 93205 | CINTA DE AMARRAÇÃO DE ALVENARIA MOLDADA IN LOCO COM UTILIZAÇÃO DE BLOCOS CANALETA |  |  |  |  | m | 3.2
SUPER ESTRUTURA
4.8 | SINAPI | 94971 | CONCRETO FCK = 25MPA, TRAÇO 1:2,3:2,7 (EM MASSA SECA DE CIMENTO/ AREIA MÉDIA/ BRITA 1) - PREPARO MECÂNICO COM BETONEIRA 600 L |  |  |  |  | m³ | 6.18
4.9 | sicro/es | 0407819 | Armação em aço CA-50 - fornecimento, preparo e colocação(6.3 a 10mm) |  |  |  |  | kg | 419.47
4.10 | sicro/es | 0407820 | Armação em aço CA-60 - fornecimento, preparo e colocação(4.0 a 7mm) |  |  |  |  | kg | 54.29
4.11 | sicro/es | 3108013 | Fôrmas de compensado plastificado 12 mm - uso geral - utilização de 2 vezes - confecção, instalação e retirada |  |  |  |  | m² | 91.22
Subtotal
5 |  |  | PAREDES E PAINÉIS
5.1 | sinapi | 103328 | ALVENARIA DE VEDAÇÃO DE BLOCOS CERÂMICOS FURADOS NA HORIZONTAL DE 9X19X19 CM (ESPESSURA 9 CM) E ARGAMASSA DE ASSENTAMENTO COM PREPARO EM BETONEIRA |  |  |  |  | m² | 143.6
5.2 | sinapi | 93182 | VERGA PRÉ-MOLDADA PARA JANELAS COM ATÉ 1,5 M DE VÃO |  |  |  |  | m | 8.2
5.3 | sinapi | 93183 | VERGA PRÉ-MOLDADA PARA JANELAS COM MAIS DE 1,5 M DE VÃO. |  |  |  |  | m | 93.77
5.4 | sinapi | 93184 | VERGA PRÉ-MOLDADA PARA PORTAS COM ATÉ 1,5 M DE VÃO |  |  |  |  | m | 16.3
5.5 | sinapi | 102253 | DIVISORIA SANITÁRIA, TIPO CABINE, EM GRANITO CINZA POLIDO, ESP = 3CM ASSENTADO COM ARGAMASSA COLANTE AC III-E, EXCLUSIVE FERRAGENS |  |  |  |  | m2 | 1.58
Subtotal
6 |  |  | ESQUADRIAS DE MADEIRA
6.1 | sinapi | 90843 | KIT DE PORTA DE MADEIRA PARA PINTURA, SEMI-OCA (LEVE OU MÉDIA), PADRÃO MÉDIO, 80X210CM, ESPESSURA DE 3,5CM, ITENS INCLUSOS: DOBRADIÇAS, MONTAGEM E INSTALAÇÃO DO BATENTE, FECHADURA COM EXECUÇÃO DO FURO- FORNECIMENTO E INSTALAÇÃO |  |  |  |  | und | 11
6.2 | sinapi | 90844 | KIT DE PORTA DE MADEIRA PARA PINTURA, SEMI-OCA (LEVE OU MÉDIA), PADRÃO MÉDIO, 90X210CM, ESPESSURA DE 3,5CM, ITENS INCLUSOS: DOBRADIÇAS, MONTAGEM E INSTALAÇÃO DO BATENTE, FECHADURA COM EXECUÇÃO DO FURO - FORNECIMENTO E INSTALAÇÃO |  |  |  |  | und | 2
6.3 | sinapi | 100659 | ALIZAR DE 5X1,5CM PARA PORTA FIXADO COM PREGOS, PADRÃO MÉDIO - FORNECIMENTO E INSTALAÇÃO |  |  |  |  | m | 132.2
Subtotal
7 |  |  | ESQUADRIAS METÁLICAS
7.1 | sinapi | 91341 | PORTA EM ALUMÍNIO DE ABRIR TIPO VENEZIANA COM GUARNIÇÃO, FIXAÇÃO COM PARAFUSOS - FORNECIMENTO E INSTALAÇÃO |  |  |  |  | m² | 5.04
7.2 | sinapi | 94573 | JANELA DE ALUMÍNIO DE CORRER COM 4 FOLHAS PARA VIDROS, COM VIDROS, BATENTE, ACABAMENTO COM ACETATO OU BRILHANTE E FERRAGENS. EXCLUSIVE ALIZAR E CONTRAMARCO. FORNECIMENTO E INSTALAÇÃO |  |  |  |  | m² | 10.68
7.3 | sinapi | 94569 | JANELA DE ALUMÍNIO TIPO MAXIM-AR, COM VIDROS, BATENTE E FERRAGENS. EXCLUSIVE ALIZAR, ACABAMENTO E CONTRAMARCO. FORNECIMENTO E INSTALAÇÃO |  |  |  |  | m² | 4
7.4 | sinapi | 94590 | CONTRAMARCO DE ALUMÍNIO, FIXAÇÃO COM PARAFUSO - FORNECIMENTO E INSTALAÇÃO |  |  |  |  | m | 43.8
7.5 | sinapi/insumo | 00037562 | PORTAO DE CORRER EM GRADIL FIXO DE BARRA DE FERRO CHATA DE 3 X 1/4" NA VERTICAL SEM REQUADRO, ACABAMENTO NATURAL, COM TRILHOS E ROLDANAS |  |  |  |  | m² | 1.68
7.6 | sinapi | 99861 | GRADIL EM FERRO FIXADO EM VÃOS DE JANELAS, FORMADO POR BARRAS CHATASE 25X4,8 MM |  |  |  |  | M2 | 20.29
7.7 | sinapi | 101965 | PEITORIL LINEAR EM GRANITO OU MÁRMORE, L = 15CM, COMPRIMENTO DE ATÉ 2M , ASSENTADO COM ARGAMASSA 1:6 COM ADITIVO |  |  |  |  | m | 13.6
7.8 | sinapi | 102179 | INSTALAÇÃO DE VIDRO TEMPERADO, E = 6 MM, ENCAIXADO EM PERFIL U. |  |  |  |  | m² | 1.89
7.9 | sinapi/insumo | 00004948 | PORTAO DE ABRIR / GIRO, EM GRADIL DE METALON REDONDO DE 3/4" VERTICAL, COMREQUADRO, ACABAMENTO NATURAL - COMPLETO |  |  |  |  | m² | 1.3
Subtotal
8 |  |  | COBERTURA
8.1 | sinapi | 92543 | TRAMA DE MADEIRA COMPOSTA POR TERÇAS PARA TELHADOS DE ATÉ 2 ÁGUAS PARATELHA ONDULADA DE FIBROCIMENTO, METÁLICA, PLÁSTICA OU TERMOACÚSTICATELHA ONDULADA DE FIBROCIMENTO, METÁLICA, PLÁSTICA OU TERMOACÚSTICA |  |  |  |  | m² | 408.95
8.2 | sinapi | 101966 | CHAPIM SOBRE MUROS LINEARES, EM GRANITO OU MÁRMORE, L = 25 CM, ASSENTADO COM ARGAMASSA 1:6 COM ADITIVO |  |  |  |  | m | 15.8
8.3 | sinapi | 100434 | CALHA DE BEIRAL, SEMICIRCULAR DE PVC, DIAMETRO 125 MM, INCLUINDO CABECEIRAS, EMENDAS, BOCAIS, SUPORTES E VEDAÇÕES, EXCLUINDO CONDUTORES, INCLUSO TRANSPORTE VERTICAL |  |  |  |  | m | 6.9
8.4 | sinapi/insumo | composição 2 | TELHA TRAPEZOIDAL EM ACO ZINCADO, INCLUINDO PINTURA, ALTURA DE APROXIMADAMENTE 40MM, ESPESSURA DE 0,50 MM E LARGURA UTIL DE 980 MM |  |  |  |  | m2 | 408.95
8.5 | sinapi/insumo | composição 2A | Cobertura em chapa de policarbonato alveolar, na cor cristal, com 10mm de espessura, incluindo madeiramento em pecas de madeira e pilares em tubo de aco galvanizado. Fornecimento e colocacao. |  |  |  |  | m² | 114.5
Subtotal
9 |  |  | TETOS E FORROS
9.1 | sinapi | 96113 | FORRO EM PLACAS DE GESSO, PARA AMBIENTES COMERCIAIS |  |  |  |  | m² | 68.22
Subtotal
10 |  |  | REVESTIMENTO DE PAREDES
10.1 | sinapi | 87878 | CHAPISCO APLICADO EM ALVENARIAS E ESTRUTURAS DE CONCRETO INTERNAS, COMCOLHER DE PEDREIRO. ARGAMASSA TRAÇO 1:3 COM PREPARO MANUAL |  |  |  |  | m² | 65.67
10.2 | sinapi | 87904 | CHAPISCO APLICADO EM ALVENARIA (COM PRESENÇA DE VÃOS) E ESTRUTURAS DECONCRETO DE FACHADA, COM COLHER DE PEDREIRO. ARGAMASSA TRAÇO 1:3 COMPREPARO MANUAL |  |  |  |  | m² | 65.67
10.3 | sinapi | 87528 | EMBOÇO, PARA RECEBIMENTO DE CERÂMICA, EM ARGAMASSA TRAÇO 1:2:8, PREPARO MANUAL, APLICADO MANUALMENTE EM FACES INTERNAS DE PAREDES, PARA AMBIENTE COM ÁREA MENOR QUE 5M2, ESPESSURA DE 20MM, COM EXECUÇÃO DE TALISCAS |  |  |  |  | m² | 87.53
10.4 | SINAPI/INSUMO | composição 3A | REVESTIMENTO CERÂMICO PARA PAREDES INTERNAS COM PLACAS TIPO ESMALTADAEXTRA DE DIMENSÕES 20X20 CM APLICADAS EM AMBIENTES DE ÁREA MAIOR QUE 5M² NA ALTURA INTEIRA DAS PAREDES, COM REJUNTE EPOXI |  |  |  |  | m² | 276.52
10.5 | SINAPI/INSUMO | composição 03 | Cerâmica 10 x 10 cm, nas cores branco e azul com rejunte esp. 0.5 cm , empregando argamassa colante |  |  |  |  | m² | 103.79
10.6 | sinapi | 87530 | MASSA ÚNICA, PARA RECEBIMENTO DE PINTURA, EM ARGAMASSA TRAÇO 1:2:8, PREPARO MANUAL, APLICADA MANUALMENTE EM FACES INTERNAS DE PAREDES, ESPES SURA DE 20MM, COM EXECUÇÃO DE TALISCAS |  |  |  |  | m² | 174.6
Subtotal
11 |  |  | PISOS INTERNOS E EXTERNOS
11.1 | sinapi | 94962 | CONCRETO MAGRO PARA LASTRO, TRAÇO 1:4,5:4,5 (EM MASSA SECA DE CIMENTO/AREIA MÉDIA/ BRITA 1) - PREPARO MECÂNICO COM BETONEIRA 400 L. |  |  |  |  | m3 | 88.74
11.2 | sinapi | 104162 | PISO EM GRANILITE, MARMORITE OU GRANITINA EM AMBIENTES INTERNOS, COM ESPESSURA DE 8 MM, INCLUSO MISTURA EM BETONEIRA, COLOCAÇÃO DAS JUNTASAPLICAÇÃO DO PISO, 4 POLIMENTOS COM POLITRIZ, ESTUCAMENTO, SELADOR E CERA |  |  |  |  | m² | 89.34
11.3 | sinapi | 104162* | Polimento de piso com 04 polimentos com politriz |  |  |  |  | m² | 266.72
11.4 | sinapi | 102491 | PINTURA DE PISO COM TINTA RESINA ACRÍLICA, APLICAÇÃO MANUAL, 2 DEMÃOS, INCLUSO FUNDO PREPARADOR |  |  |  |  | m | 356.06
11.5 | sinapi insumo | 00034680 | RODAPE PRE-MOLDADO DE GRANILITE, MARMORITE OU GRANITINA L = 10 CM |  |  |  |  | m | 56.97
11.6 | sinapi insumo | 00010856 | SOLEIRA PRE-MOLDADA EM GRANILITE, MARMORITE OU GRANITINA, L = *15 CM |  |  |  |  | m | 9.9
Subtotal
12 |  |  | INSTALAÇÕES HIDRO-SANITÁRIAS
12.1 | sinapi | 89957 | PONTO DE CONSUMO TERMINAL DE ÁGUA FRIA (SUBRAMAL) COM TUBULAÇÃO DE PVC, DN 25 MM, INSTALADO EM RAMAL DE ÁGUA, INCLUSOS RASGO E CHUMBAMENTO EM ALVENARIA |  |  |  |  | pt | 11
12.2 | sinapi | 89984* | REGISTRO DE PRESSÃO BRUTO, LATÃO, ROSCÁVEL, 1", COM ACABAMENTO E CANOPLA CROMADOS - FORNECIMENTO E INSTALAÇÃO |  |  |  |  | und | 11
12.3 | sinapi | 86904 | LAVATÓRIO LOUÇA BRANCA SUSPENSO, 29,5 X 39CM OU EQUIVALENTE, PADRÃO POPULAR - FORNECIMENTO E INSTALAÇÃO |  |  |  |  | und | 7
12.4 | sinapi | 86932 | VASO SANITÁRIO SIFONADO COM CAIXA ACOPLADA LOUÇA BRANCA - PADRÃO MÉDIO, INCLUSO ENGATE FLEXÍVEL EM METAL CROMADO, 1/2 X 40CM - FORNECIMENTOE INSTALAÇÃO |  |  |  |  | und | 2
12.5 | sinapi insumo | 00001746 | BANCADA/BANCA/PIA DE ACO INOXIDAVEL (AISI 430) COM 1 CUBA CENTRAL, COM VALVULAESCORREDOR DUPLO, DE *0,55 X 1,20* M |  |  |  |  | und | 3
12.6 | sinapi insumo | 00001748 | BANCADA/BANCA/PIA DE ACO INOXIDAVEL (AISI 430) COM 1 CUBA CENTRAL, COM VALVULAESCORREDOR DUPLO, DE *0,55 X 1,40* M |  |  |  |  | und | 1
12.7 | sinapi | 86872 | TANQUE DE LOUÇA BRANCA COM COLUNA, 30L OU EQUIVALENTE - FORNECIMENTO EINSTALAÇÃO |  |  |  |  | und | 1
12.8 | sinapi | 89969 | KIT DE REGISTRO DE PRESSÃO BRUTO DE LATÃO ½", INCLUSIVE CONEXÕES, ROSCÁVEL, INSTALADO EM RAMAL DE ÁGUA FRIA - FORNECIMENTO E INSTALAÇÃO |  |  |  |  | unid | 1
12.9 | sinapi | 100860 | CHUVEIRO ELÉTRICO COMUM CORPO PLÁSTICO, TIPO DUCHA FORNECIMENTO E INSTALAÇÃO |  |  |  |  | unid | 19.73
12.10 | sinapi/insumo | 00011687 | BANCADA/TAMPO ACO INOX (AISI 304), LARGURA 60 CM, COM RODABANCA |  |  |  |  | m | 7.01
12.11 | sinapi/insumo | composição 04 | Tanque de expurgo em aco inoxidavel liga 18:8, padrao americano, AISI 304 no 18, medindo: (600x500x850)mm, com 01 (uma) cuba de expurgo de (500x400x300)mm, sifao de aco inoxidavel de 75mm de diametro, face superior com acabamento escovado e grade basculante removivel, tampa em inox com abertura lateral e ralo perfurado, modelo TQ-EXP, Inconox ou similar |  |  |  |  | UNDI | 1
12.12 | sinapi | 00036081 | BARRA DE APOIO RETA, EM ACO INOX POLIDO, COMPRIMENTO 80CM, DIAMETRO MINIMO 3CM |  |  |  |  | unid | 6
12.13 | sinapi/composição 05 | 100854 | TORNEIRA CROMADA DE MESA PARA LAVATÓRIO COM SENSOR DE PRESENCA |  |  |  |  | unid | 5
12.14 | SINAPI/COMPOSIÇÃO 5A | 100854 | TORNEIRA CROMADA DE MESA PARA BANCADA COM SENSOR DE PRESENCA |  |  |  |  | und | 11
12.15 | composição 06 | sinapi/insumos | PONTODE ESGOTO PRIMARIO ( VASO SANITARIO) |  |  |  |  | und | 2
12.16 | composição 07 | sinapi/insumos | PONTO DE ESGOTO SECUNDARIO(PIA, LAVATORIO, TANQUE) |  |  |  |  | und | 11
12.17 | sinapi | 97906 | CAIXA ENTERRADA HIDRÁULICA RETANGULAR, EM ALVENARIA COM BLOCOS DE CONCRETO, DIMENSÕES INTERNAS: 0,6X0,6X0,6 M PARA REDE DE ESGOTO. |  |  |  |  | und | 4
12.18 | composição 08 | sinapi/insumos | Ponto para caixa sifonada, inclusive caixa sifonada pvc 150x150x50mm com grelha em PVC |  |  |  |  | pt | 5
12.19 | composição 09 | sinapi/isumos | Ponto para ralo sifonado, inclusive ralo sifonado 100 x 40 mm c/ grelha em PVC |  |  |  |  | pt | 1
12.20 | sinapi | 00001370 | DUCHA HIGIENICA PLASTICA COM REGISTRO METALICO 1/2 " |  |  |  |  | unid | 2
12.21 | sinapi | 98102 | CAIXA DE GORDURA SIMPLES, CIRCULAR, EM CONCRETO PRÉ-MOLDADO DIÂMETRO INTERNO = 0,4 M, ALTURA INTERNA = 0,4 |  |  |  |  | unid | 1
12.22 | sinapi | 86916 | TORNEIRA PLÁSTICA 3/4 PARA TANQUE - FORNECIMENTO E INSTALAÇÃO. |  |  |  |  | unid | 2
Subtotal
13 |  |  | INSTALAÇÕES ELETRICAS
13.1 | sinapi | 93145 | PONTO DE ILUMINAÇÃO E TOMADA RESIDENCIAL, INCLUINDO INTERRUPTOR SIMPLES E TOMADA 10A/250V, CAIXA ELÉTRICA, ELETRODUTO, CABO, RASGO, QUEBRAE CHUMBAMENTO (EXCLUINDO LUMINÁRIA E LÂMPADA). |  |  |  |  | pt | 15
13.2 | sinapi | 93142 | PONTO DE TOMADA RESIDENCIAL INCLUINDO TOMADA (2 MÓDULOS) 10A/250V, CAIXA ELÉTRICA, ELETRODUTO, CABO, RASGO, QUEBRA E CHUMBAMENTO |  |  |  |  | pt | 40
13.3 | sinapi | 93144 | PONTO DE UTILIZAÇÃO DE EQUIPAMENTOS ELÉTRICOS, RESIDENCIAL, INCLUINDOSUPORTE E PLACA, CAIXA ELÉTRICA, ELETRODUTO, CABO, RASGO, QUEBRA E CHUMBAMENTO |  |  |  |  | pt | 5
13.4 | sinapi | 97586 | LUMINÁRIA TIPO CALHA, DE SOBREPOR, COM 2 LÂMPADAS TUBULARES FLUORESCENTES DE 36 W, COM REATOR DE PARTIDA RÁPIDA - FORNECIMENTO E INSTALAÇÃO. |  |  |  |  | uni | 20
13.5 | sinapi | 93653 | DISJUNTOR MONOPOLAR TIPO DIN, CORRENTE NOMINAL DE 10A - FORNECIMENTO EINSTALAÇÃO. |  |  |  |  | und | 7
13.6 | sinapi | 93660 | DISJUNTOR BIPOLAR TIPO DIN, CORRENTE NOMINAL DE 10A - FORNECIMENTO E INSTALAÇÃO |  |  |  |  | und | 5
13.7 | sinapi | 93662 | DISJUNTOR BIPOLAR TIPO DIN, CORRENTE NOMINAL DE 20A - FORNECIMENTO E INSTALAÇÃO |  |  |  |  | und | 3
13.8 | sinapi | 93663 | DISJUNTOR BIPOLAR TIPO DIN, CORRENTE NOMINAL DE 25A - FORNECIMENTO E INSTALAÇÃO |  |  |  |  | und | 1
13.9 | sinapi | 101894 | DISJUNTOR TRIPOLAR TIPO NEMA, CORRENTE NOMINAL DE 60 ATÉ 100A - FORNECIMENTO E INSTALAÇÃO |  |  |  |  | und | 1
13.10 | sinapi | 101875 | QUADRO DE DISTRIBUIÇÃO DE ENERGIA EM CHAPA DE AÇO GALVANIZADO, DE EMBUTIR, COM BARRAMENTO TRIFÁSICO, PARA 12 DISJUNTORES DIN 100A - FORNECIMENTO E INSTALAÇÃO |  |  |  |  | und | 2
13.11 | sinapi | 101561 | CABO DE COBRE FLEXÍVEL ISOLADO, 16 MM², 0,6/1,0 KV, PARA REDE AÉREA DEDISTRIBUIÇÃO DE ENERGIA ELÉTRICA DE BAIXA TENSÃO - FORNECIMENTO E INSTALAÇÃO |  |  |  |  | m | 45
13.12 | sinapi | 101560 | CABO DE COBRE FLEXÍVEL ISOLADO, 10 MM², 0,6/1,0 KV, PARA REDE AÉREA DEDISTRIBUIÇÃO DE ENERGIA ELÉTRICA DE BAIXA TENSÃO - FORNECIMENTO E INSTALAÇÃO |  |  |  |  | m | 170
13.13 | Subestação ext. aérea trifás. 112.5KVA, completa, c/ quadros de medição, transf. a óleo, chave geral trip., poste e acessórios, conf. NOR-TEC-01 da Escelsa
13.13.1 | sinapi/insumo | 00000344 | Arame galvanizado 16 |  |  |  |  | UNI | 1
13.13.2 | sinapi/insumo | 00039213 | Arruela eletroduto 2" | Arruela eletroduto 2" | Arruela eletroduto 2" | Arruela eletroduto 2" | Arruela eletroduto 2" | und | 2
13.13.3 | sinapi/insumo | 00039216 | Arruela eletroduto 4" | Arruela eletroduto 4" | Arruela eletroduto 4" | Arruela eletroduto 4" | Arruela eletroduto 4" | und | 8
13.13.4 | sinapi/insumo | 00001091 | ARMACAO SECUNDARIA 1 X1 16X150MM |  |  |  |  | und | 1
13.13.5 | sinapi/insumo | 11267 | ARRUELA LISA, REDONDA, DE LATAO POLIDO, DIAMETRO NOMINAL 5/8", DIAMETRO EXTERNO= 34 MM, DIAMETRO DO FURO = 17 MM, ESPESSURA = *2,5* MM | Arruela latão 1/4 | Arruela latão 1/4 | Arruela latão 1/4 | Arruela latão 1/4 | und | 12
13.13.6 | sinapi/insumo | 00000379 | Arruela quadrada 38x18x3mm | Arruela quadrada 38x18x3mm | Arruela quadrada 38x18x3mm | Arruela quadrada 38x18x3mm | Arruela quadrada 38x18x3mm | und | 10
13.13.7 | sinapi/insumo | 00039179 | Bucha eletroduto 2" | Bucha eletroduto 2" | Bucha eletroduto 2" | Bucha eletroduto 2" | Bucha eletroduto 2" | und | 2
13.13.8 | sinapi/insumo | 00039182 | Bucha eletroduto 4" | Bucha eletroduto 4" | Bucha eletroduto 4" | Bucha eletroduto 4" | Bucha eletroduto 4" | und | 8
13.13.9 | sinapi/insumo | 00001051 | CABECOTE PARA ENTRADA DE LINHA DE ALIMENTACAO PARA ELETRODUTO, EM LIGA DE ALUMINIO COM ACABAMENTO ANTI CORROSIVO, COM FIXACAO POR ENCAIXE LISO DE 360 GRAUS, DE 4" | Cabeçote aluminio 4" | Cabeçote aluminio 4" | Cabeçote aluminio 4" | Cabeçote aluminio 4" | und | 1
13.13.10 | sinapi/insumo | 00000868 | CABO DE COBRE NU 25 MM2 MEIO-DURO | Cabo de cobre nú 25mm | Cabo de cobre nú 25mm | Cabo de cobre nú 25mm | Cabo de cobre nú 25mm | M | 17
13.13.11 | sinapi/insumo | 00000863 | CABO DE COBRE NU 35 MM2 MEIO-DURO | Cabo de cobre nú 35 mm | Cabo de cobre nú 35 mm | Cabo de cobre nú 35 mm | Cabo de cobre nú 35 mm | M | 8
13.13.12 | sinapi/insumo | 00039241 | CABO DE COBRE, RIGIDO, CLASSE 2, ISOLACAO EM PVC/A, ANTICHAMA BWF-B, 1 CONDUTOR450/750 V, SECAO NOMINAL 16 MM2 | Cabo de cobre rígido 16mm PT | Cabo de cobre rígido 16mm PT | Cabo de cobre rígido 16mm PT | Cabo de cobre rígido 16mm PT | m | 12
13.13.13 | sinapi/insumo | 00001005 | CABO DE COBRE, RIGIDO, CLASSE 2, ISOLACAO EM PVC/A, ANTICHAMA BWF-B, 1 CONDUTOR450/750 V, SECAO NOMINAL 185 MM2 | Cabo de cobre rígido 1KV 185mm AZ | Cabo de cobre rígido 1KV 185mm AZ | Cabo de cobre rígido 1KV 185mm AZ | Cabo de cobre rígido 1KV 185mm AZ | m | 66
13.13.14 | sinapi/insumo | 00000986 | CABO DE COBRE, RIGIDO, CLASSE 2, ISOLACAO EM PVC/A, ANTICHAMA BWF-B, 1 CONDUTOR450/750 V, SECAO NOMINAL 25 MM2 | Cabo de cobre rígido 25mm PT | Cabo de cobre rígido 25mm PT | Cabo de cobre rígido 25mm PT | Cabo de cobre rígido 25mm PT | m | 15
13.13.15 | sinapi/insumo | 00034641 | CAIXA DE ATERRAMENTO EM CONCRETO PRÃ-MOLDADO, DIAMETRO DE 0,30 M E ALTURA DE0,35 M, SEM FUNDO E COM TAMPA | Caixa aterramento concreto 300mm | Caixa aterramento concreto 300mm | Caixa aterramento concreto 300mm | Caixa aterramento concreto 300mm | und | 4
13.13.16 | sinapi/insumo | 00039693 | CAIXA DE PROTECAO EXTERNA PARA MEDIDOR HOROSAZONAL, DE BAIXA TENSAO, COMMODULO, EM CHAPA DE ACO (PADRAO DA CONCESSIONARIA LOCAL) | Caixa horosazonal 600x600x250 | Caixa horosazonal 600x600x250 | Caixa horosazonal 600x600x250 | Caixa horosazonal 600x600x250 | und | 1
13.13.17 | sinapi/insumo | 00001062 | CAIXA INTERNA/EXTERNA DE MEDICAO PARA 1 MEDIDOR TRIFASICO, COM VISOR, EM CHAPADE ACO 18 USG (PADRAO DA CONCESSIONARIA LOCAL) | Caixa p/ disjuntor até 400A (750x450x230) | Caixa p/ disjuntor até 400A (750x450x230) | Caixa p/ disjuntor até 400A (750x450x230) | Caixa p/ disjuntor até 400A (750x450x230) | und | 1
13.13.18 | sinapi/insumo | 00039692 | CAIXA DE PROTECAO PARA TRANSFORMADOR CORRENTE, EM CHAPA DE ACO 18 USG(PADRAO DA CONCESSIONARIA LOCAL) | Caixa TC p/ Trafo até 112,5 Kva (670x450x210) | Caixa TC p/ Trafo até 112,5 Kva (670x450x210) | Caixa TC p/ Trafo até 112,5 Kva (670x450x210) | Caixa TC p/ Trafo até 112,5 Kva (670x450x210) | und | 1
13.13.19 | sinapi/insumo | 00012327 | CINTA CIRCULAR EM ACO GALVANIZADO DE 210 MM DE DIAMETRO PARA INSTALACAO DETRANSFORMADOR EM POSTE DE CONCRETO | Cinta p/ poste circular 240 mm | Cinta p/ poste circular 240 mm | Cinta p/ poste circular 240 mm | Cinta p/ poste circular 240 mm | und | 3
13.13.20 | sinapi/insumo | 00011859 | CONECTOR METALICO TIPO PARAFUSO FENDIDO (SPLIT BOLT), PARA CABOS ATE 185 MM2 | Conector KS 185 mm | Conector KS 185 mm | Conector KS 185 mm | Conector KS 185 mm | und | 1
13.13.21 | sinapi/insumo | 00011854 | CONECTOR METALICO TIPO PARAFUSO FENDIDO (SPLIT BOLT), PARA CABOS ATE 35 MM2 | Conector KS 35mm | Conector KS 35mm | Conector KS 35mm | Conector KS 35mm | und | 1
13.13.22 | sinapi/insumo | 00010510 | CRUZETA DE MADEIRA TRATADA, *90 X 115 X 2400* MM, EM EUCALIPTO OU EQUIVALENTE DAREGIAO | Cruzeta de madeira | Cruzeta de madeira | Cruzeta de madeira | Cruzeta de madeira | und | 2
13.13.23 | sinapi/insumo | composição 10 | DISJUNTOR 3P CX MOLDADA 300A | Disjuntor caixa moldada 3P 300A | Disjuntor caixa moldada 3P 300A | Disjuntor caixa moldada 3P 300A | Disjuntor caixa moldada 3P 300A | und | 1
13.13.24 | sinapi/insumo | 00003380 | HASTE DE ATERRAMENTO EM ACO COM 3,00 M DE COMPRIMENTO E DN = 5/8", REVESTIDACOM BAIXA CAMADA DE COBRE, COM CONECTOR TIPO GRAMPO | Haste terra cobreada 2 mts | Haste terra cobreada 2 mts | Haste terra cobreada 2 mts | Haste terra cobreada 2 mts | und | 4
13.13.25 | sinapi/insumo | composição 11 | Isolador Barramento tipo bujão 1/4 50 x 45 | Isolador Barramento tipo bujão 1/4 50 x 45 | Isolador Barramento tipo bujão 1/4 50 x 45 | Isolador Barramento tipo bujão 1/4 50 x 45 | Isolador Barramento tipo bujão 1/4 50 x 45 | und | 6
13.13.26 | sinapi/insumo | 00003406 | ISOLADOR DE PORCELANA, TIPO PINO MONOCORPO, PARA TENSAO DE *15* KV | Isolador de pino HI TOP 15KV | Isolador de pino HI TOP 15KV | Isolador de pino HI TOP 15KV | Isolador de pino HI TOP 15KV | und | 6
13.13.27 | sinapi/insumo | 00003398 | ISOLADOR DE PORCELANA, TIPO ROLDANA, DIMENSOES DE *72* X *72* MM, PARA USO EMBAIXA TENSAO | Isolador roldana 72x72mm | Isolador roldana 72x72mm | Isolador roldana 72x72mm | Isolador roldana 72x72mm | und | 1
13.13.28 |  | composição 13 | MAO FRANCESA PLANA GALVANIZADA 32 X 726 MM | Mão francesa plana 726mm | Mão francesa plana 726mm | Mão francesa plana 726mm | Mão francesa plana 726mm | und | 4
13.13.29 | sinapi/insumo | 00004181 | NIPLE DE FERRO GALVANIZADO, COM ROSCA BSP, DE 2" | Nipel 2" | Nipel 2" | Nipel 2" | Nipel 2" | und | 1
13.13.30 | sinapi/insumo | 00004182 | NIPLE DE FERRO GALVANIZADO, COM ROSCA BSP, DE 3" | Nipel 3" | Nipel 3" | Nipel 3" | Nipel 3" | und | 1
13.13.31 | sinapi/insumo | 00004183 | NIPLE DE FERRO GALVANIZADO, COM ROSCA BSP, DE 4" | Niple 4" | Niple 4" | Niple 4" | Niple 4" | und | 2
13.13.32 | sinapi/insumo | 00004273 | PARA-RAIOS DE DISTRIBUICAO, TENSAO NOMINAL 30 KV, CORRENTE NOMINAL DEDESCARGA 10 KA | Para raio polimérico 12KV 10KA | Para raio polimérico 12KV 10KA | Para raio polimérico 12KV 10KA | Para raio polimérico 12KV 10KA | und | 3
13.13.33 | sinapi/insumo | 00000436 | PARAFUSO FRANCES M16 EM ACO GALVANIZADO, COMPRIMENTO = 150 MM, DIAMETRO = 16MM, CABECA ABAULADA | Parafuso frances 16 x 150 mm 2 | Parafuso frances 16 x 150 mm 2 | Parafuso frances 16 x 150 mm 2 | Parafuso frances 16 x 150 mm 2 | und | 2
13.13.34 | sinapi/insumo | 00000430 | PARAFUSO M16 EM ACO GALVANIZADO, COMPRIMENTO = 125 MM, DIAMETRO = 16 MM,ROSCA MAQUINA, CABECA QUADRADA |  |  |  |  | und | 4
13.13.35 | sinapi/insumo | 00000441 | PARAFUSO M16 EM ACO GALVANIZADO, COMPRIMENTO = 150 MM, DIAMETRO = 16 MMROSCA MAQUINA, CABECA QUADRADA |  |  |  |  | und | 1
13.13.36 | sinapi/insumo | 00000432 | PARAFUSO M16 EM ACO GALVANIZADO, COMPRIMENTO = 250 MM, DIAMETRO = 16 MM, |  |  |  |  | und | 1
13.13.37 | sinapi/insumo | 00011790 | PARAFUSO M16 EM ACO GALVANIZADO, COMPRIMENTO = 450 MM, DIAMETRO = 16 MM,ROSCA MAQUINA, CABECA QUADRADA |  |  |  |  | und | 2
13.13.38 | sinapi/insumo | 00000444 | PINO ROSCA EXTERNA, EM ACO GALVANIZADO, PARA ISOLADOR DE 15KV, DIAMETRO 25 MM,COMPRIMENTO *290* MM |  |  |  |  | und | 6
13.13.39 | sinapi/insumo | 00007619 | TRANSFORMADOR TRIFASICO DE DISTRIBUICAO, POTENCIA DE 112,5 KVA, TENSAO NOMINALDE 15 KV, TENSAO SECUNDARIA DE 220/127V, EM OLEO ISOLANTE TIPO MINERAL | Suporte p/ poste circular 285 mm | Suporte p/ poste circular 285 mm | Suporte p/ poste circular 285 mm | Suporte p/ poste circular 285 mm | und | 1
13.13.40 | sinapi/insumo | 00001593 | TERMINAL METALICO A PRESSAO PARA 1 CABO DE 185 MM2, COM 1 FURO DE FIXACAO | Terminal mec. Pressão 185 mm | Terminal mec. Pressão 185 mm | Terminal mec. Pressão 185 mm | Terminal mec. Pressão 185 mm | und | 18
13.13.41 | sinapi/insumo | 00002683 | ELETRODUTO DE PVC RIGIDO ROSCAVEL DE 4 ", SEM LUVA | Tubo eletroduto 4" | Tubo eletroduto 4" | Tubo eletroduto 4" | Tubo eletroduto 4" | m | 2
13.13.42 | sinapi/insumo | 00041180 | POSTE DE CONCRETO ARMADO DE SECAO CIRCULAR, EXTENSAO DE 13,00 M, RESISTENCIADE 1000 DAN, TIPO C-23 |  |  |  |  | uni | 1
13.13.43 |  | composição 14 | SELA PARA CRUZETA DE MADEIRA |  |  |  |  | uni | 2
13.13.44 | sinapi/insumo | composição 12 | Instalação de substação aérea (mão de obra) |  |  |  |  | uni | 1
Subtotal
14 |  |  | SINALIZAÇÃO E EXTINTORES
14.1 | sinapi/insumo | composição 15 | Ponto para iluminação de emergência completo, inclusive bloco autônomo de iluminação 2x9W com tomada universal |  |  |  |  | pt | 19
14.2 | SINAPI | 101905 | EXTINTOR DE INCÊNDIO PORTÁTIL COM CARGA DE ÁGUA PRESSURIZADA DE 10 L CLASSE A - FORNECIMENTO E INSTALAÇÃO |  |  |  |  | UNI | 6
14.3 | SINAPI | 101906 | EXTINTOR DE INCÊNDIO PORTÁTIL COM CARGA DE CO2 DE 6 KG, CLASSE BC - FORNECIMENTO E INSTALAÇÃO |  |  |  |  | UNI | 6
14.4 | sinapi/insumo | composição 16 | PLACA DE SINALIZACAO DE SEGURANCA CONTRA INCENDIO, FOTOLUMINESCENTE RETANGULAR, *12 X 40* CM, EM PVC *2* MM ANTI-CHAMAS |  |  |  |  | und | 4
Subtotal
15 |  |  | PINTURA
15.1 | sinapi | 102219 | PINTURA TINTA DE ACABAMENTO (PIGMENTADA) ESMALTE SINTÉTICO ACETINADO EM MADEIRA, 2 DEMÃOS |  |  |  |  | m² | 145.35
15.2 | sinapi | 102193 | LIXAMENTO DE MADEIRA PARA APLICAÇÃO DE FUNDO OU PINTURA |  |  |  |  | m² | 145.35
15.3 | sinapi | 102197 | PINTURA FUNDO NIVELADOR ALQUÍDICO BRANCO EM MADEIRA |  |  |  |  | m² | 60.82
15.4 | sinapi | 88497 | APLICAÇÃO E LIXAMENTO DE MASSA LÁTEX EM PAREDES, DUAS DEMÃO |  |  |  |  | m² | 89.32
15.5 | sinapi | 88485 | APLICAÇÃO DE FUNDO SELADOR ACRÍLICO EM PAREDES, UMA DEMÃO |  |  |  |  | m² | 253.6
15.6 | sinapi | 88496 | APLICAÇÃO E LIXAMENTO DE MASSA LÁTEX EM TETO, DUAS DEMÃOS |  |  |  |  | m² | 68.22
15.7 | sinapi | 88489 | APLICAÇÃO MANUAL DE PINTURA COM TINTA LÁTEX ACRÍLICA EM PAREDES, DUAS DEMÃOS |  |  |  |  | M2 | 942.76
15.8 | sinapi | 88488 | APLICAÇÃO MANUAL DE PINTURA COM TINTA LÁTEX ACRÍLICA EM TETO, DUAS DEMÃOS |  |  |  |  | m² | 326.29
15.9 | sinapi | 100717 | LIXAMENTO MANUAL EM SUPERFÍCIES METÁLICAS EM OBRA |  |  |  |  | m² | 56.37
15.10 | sinapi | 100725 | PINTURA COM TINTA ALQUÍDICA DE FUNDO E ACABAMENTO (ESMALTE SINTÉTICO GRAFITE) PULVERIZADA SOBRE SUPERFÍCIES METÁLICAS (EXCETO PERFIL) EXECUTADO EM OBRA (POR DEMÃO). |  |  |  |  | m² | 56.37
Subtotal
16 | CALÇADAS E PISO DE CONCRETO
16.1 | sinapi | 89454 | ALVENARIA DE BLOCOS DE CONCRETO ESTRUTURAL 14X19X39 CM, (ESPESSURA 14CM), FBK = 4,5 MPA, PARA PAREDES COM ÁREA LÍQUIDA MAIOR OU IGUAL A 6M²SEM VÃOS, UTILIZANDO PALHETA |  |  |  |  | m² | 18.62
16.2 | sinapi | 94969 | CONCRETO FCK = 15MPA, TRAÇO 1:3,4:3,5 (EM MASSA SECA DE CIMENTO/ AREIAMÉDIA/ BRITA 1) - PREPARO MECÂNICO COM BETONEIRA 600 L. |  |  |  |  | m3 | 1.86
16.3 | sinapi | 94974 | CONCRETO MAGRO PARA LASTRO, TRAÇO 1:4,5:4,5 (EM MASSA SECA DE CIMENTO/AREIA MÉDIA/ BRITA 1) - PREPARO MANUAL |  |  |  |  | M3 | 0.93
16.4 | sinapi | 101618 | PREPARO DE FUNDO DE VALA COM LARGURA MENOR QUE 1,5 M, COM CAMADA DE AREIA, LANÇAMENTO MANUAL |  |  |  |  | m³ | 1.76
16.5 | sinapi | 101620 | PREPARO DE FUNDO DE VALA COM LARGURA MAIOR OU IGUAL A 1,5 M E MENOR QUE 2,5 M, COM CAMADA DE AREIA, LANÇAMENTO MANUAL |  |  |  |  | m³ | 3.34
16.6 | sinapi | 101747 | PISO EM CONCRETO 20 MPA PREPARO MECÂNICO, ESPESSURA 7CM |  |  |  |  | m² | 85.12
Subtotal
17 |  |  | SERVIÇOS DIVERSOS
17.1 | sinapi/insumo | composição 17 | Passeio em concreto, largura 2,00m, acabamento em ladrilho hidráulico podotátil (L=0,40m) |  |  |  |  | m2 | 44.64
17.2 | sinapi/insumo | 94273 | ASSENTAMENTO DE GUIA (MEIO-FIO) EM TRECHO RETO, CONFECCIONADA EM CONCRETO PRÉ-FABRICADO, DIMENSÕES 100X15X13X30 CM (COMPRIMENTO X BASE INFERIOR X BASE SUPERIOR X ALTURA), PARA VIAS URBANAS |  |  |  |  | m | 44.64
17.3 | sinapi/insumo | composição 18 | Limpeza da obra |  |  |  |  | m2 | 398.07
Subtotal
Total