## Resumo
RESUMO |  | Encargos Sociais
PREFEITURA MUNICIPAL DE FUNDÃO |  | Não Desonerado: embutido nos preços unitário dos insumos de mão de obra, de acordo com as bases.
OBRA: PAVIMENTAÇÃO E DRENAGEM DAS RUAS DUÍLIO SCARTON E JOÃO SACCANI
EXTENSÃO: 0,795 Km
LOCAL: MUNICÍPIO DE FUNDÃO/ES |  | BDI DIF: 15,57% | BDI: 23,32%
ORÇAMENTISTA: THIAGO GOMES BONOMO ¦ CREA: ES-018427/D |  | BONIFICAÇÃO: 15,28%
Item | Descrição | Total | Peso (%)
1 | SERVIÇOS PRELIMINARES | 0 | #DIV/0!
2 | DEMOLIÇÕES E RETIRADAS | 0 | #DIV/0!
3 | TERRAPLENAGEM | 0 | #DIV/0!
4 | DRENAGEM | 0 | #DIV/0!
5 | PAVIMENTAÇÃO | 0 | #DIV/0!
6 | SINALIZAÇÃO | 0 | #DIV/0!
7 | OBRAS COMPLEMENTARES | 0 | #DIV/0!
8 | ADMINISTRAÇÃO LOCAL | 0 | #DIV/0!
TOTAL |  | 0 | #DIV/0!

## Orçamento Sintético
ORÇAMENTO SINTÉTICO | [7 empty] | Bancos | [7 empty] | Encargos Sociais
PREFEITURA MUNICIPAL DE FUNDÃO | [7 empty] | SINAPI - 07/2025 - ES SICRO - 07/2025 - ES DER-ED - 07/2025 - ES | [7 empty] | Não Desonerado: embutido nos preços unitário dos insumos de mão de obra, de acordo com as bases.
OBRA: PAVIMENTAÇÃO E DRENAGEM DAS RUAS DUÍLIO SCARTON E JOÃO SACCANI
EXTENSÃO: 0,795 Km | [7 empty] | BDI: 23,32%
LOCAL: MUNICÍPIO DE FUNDÃO/ES | [7 empty] | BDI DIF: 15,57%
ORÇAMENTISTA: THIAGO GOMES BONOMO ¦ CREA: ES-018427/D | [7 empty] | BONIFICAÇÃO: 15,28% | [7 empty] | Sem Desoneração
Nível | Nº Macrosserviço / Serviço | Fonte | Fonte | Código | Código | Descrição Macrosserviço / Serviço | Quant. (valor calculado) | Und | Custo Unitário Referência | Custo Unitário | BDI | Preço Unitário (valor calculado) | Preço Total (valor calculado) | Observação | Nº Frente de Obra | Frente de Obra | Quant. | Valor
Macrosserviço | 1 |  |  |  |  | SERVIÇOS PRELIMINARES | 1 | [5 empty] | 0 |  |  |  | 1 | 0 | #DIV/0!
Serviço | 1.1 | SINAPI | SINAPI | 103689 | 103689 | FORNECIMENTO E INSTALAÇÃO DE PLACA DE OBRA COM CHAPA GALVANIZADA E ESTRUTURA DE MADEIRA. AF_03/2022_PS | 6.48 | m² |  |  | 23.32% |  |  |  | 1 | Única | 6.48
Serviço | 1.2 | DER-ED | Outros | 020704 DER-ED | 020704 | Refeitório com paredes de chapa de compens. 12mm e pontaletes 8x8cm, piso ciment. e cob. de telhas fibroc. 6mm, incl. ponto de luz e cx. de inspeção (cons. 1.21 m2/func./turno), conf. projeto (1 utilização) | 12.1 | m² |  |  | 23.32% |  |  |  | 1 | Única | 12.1
Serviço | 1.3 | DER-ED | Outros | 020355 DER-ED | 020355 | Aluguel mensal container sanitário, incl porta, básc, 2 ptos luz, 1 pto aterram., 3vasos, 3lavatórios, calha mictório, 6 chuveiros (1 eletrico), torn.,registros, piso comp. Naval pintado, cert NR18 e laudo descontaminação | 4 | ms |  |  | 23.32% |  |  |  | 1 | Única | 4
Serviço | 1.4 | DER-ED | Outros | 020356 DER-ED | 020356 | Aluguel mensal container para almoxarifado, incl. porta, 2 janelas, 1 pt iluminação, Isolamento térmico (teto), piso em comp. Naval pintado, cert. NR18, incl. laudo descontaminação. | 4 | ms |  |  | 23.32% |  |  |  | 1 | Única | 4
Serviço | 1.5 | DER-ED | Outros | 020343 DER-ED | 020343 | Aluguel mensal container para escritório, sem banheiro, dim. 6.00x2.40m, incl. porta, 2 janelas, abert p/ ar cond., 2 pt iluminação, 2 tomadas elét. e 1 tomada telef. Isolamento térmico (teto e paredes), piso em comp. Naval, cert. NR18, incl. laudo descontaminação. | 4 | mês |  |  | 23.32% |  |  |  | 1 | Única | 4
Serviço | 1.6 | DER-ED | Outros | 020344 DER-ED | 020344 | Mobilização e desmobilização de conteiner locado para barracão de obra | 3 | und |  |  | 23.32% |  |  |  | 1 | Única | 3
Serviço | 1.7 | DER-ED | Outros | 020713 DER-ED | 020713 | Rede de luz, incl. padrão entrada de energia trifás., cabo de ligação até barracões, quadro de distrib., disj. e chave de força (quando necessário), cons. 20m entre padrão entrada e QDG, conf. projeto (1 utilização) | 20 | m |  |  | 23.32% |  |  |  | 1 | Única | 20
Serviço | 1.8 | DER-ED | Outros | 020714 DER-ED | 020714 | Rede de esgoto, contendo fossa e filtro, inclusive tubos e conexões de ligação entre caixas, considerando distância de 25m, conforme projeto (1 utilização) | 25 | m |  |  | 23.32% |  |  |  | 1 | Única | 25
Macrosserviço | 2 |  |  |  |  | DEMOLIÇÕES E RETIRADAS | 1 | [5 empty] | 0 |  |  |  | 1 | 0
Serviço | 2.1 | SINAPI | SINAPI | 104800 | 104800 | REMOÇÃO DE CERCAS E MOURÕES, DE FORMA MANUAL, SEM REAPROVEITAMENTO. AF_09/2023 | 408.68 | M |  |  | 23.32% |  |  |  | 1 | Única | 408.68
Serviço | 2.2 | SINAPI | SINAPI | 100998 | 100998 | CARGA, MANOBRA E DESCARGA DE ENTULHO EM CAMINHÃO BASCULANTE 10 M³ - CARGA COM ESCAVADEIRA HIDRÁULICA (CAÇAMBA DE 0,80 M³ / 111 HP) E DESCARGA LIVRE (UNIDADE: T). AF_07/2020 | 3.24 | T |  |  | 23.32% |  |  |  | 1 | Única | 3.24
Serviço | 2.3 | SINAPI | SINAPI | 95878 | 95878 | TRANSPORTE COM CAMINHÃO BASCULANTE DE 10 M³, EM VIA URBANA PAVIMENTADA, DMT ATÉ 30 KM (UNIDADE: TXKM). AF_07/2020 | 48.55 | TXKM |  |  | 23.32% |  |  |  | 1 | Única | 48.55
Macrosserviço | 3 |  |  |  |  | TERRAPLENAGEM | 1 | [5 empty] | 0 |  |  |  | 1 | 0
Serviço | 3.1 | SICRO | Outros | 5501706 SICRO | 5501706 | Escavação mecânica com retroescavadeira em material de 1ª categoria | 474.71 | m³ |  |  | 23.32% |  |  |  | 1 | Única | 474.71
Serviço | 3.2 | SICRO | Outros | 5502993SICRO | 5502993 | Escavação em material de 3ª categoria | 39.88 | m³ |  |  | 23.32% |  |  |  | 1 | Única | 39.88
Serviço | 3.3 | SICRO | Outros | 5503041 SICRO | 5503041 | Compactação de aterros a 100% do Proctor intermediário | 681.3 | m³ |  |  | 23.32% |  |  |  | 1 | Única | 681.3
Serviço | 3.4 | Próprio | Outros | TER-05 Próprio | TER-05 | AQUISIÇÃO DE SOLO DE JAZIDA COMERCIAL | 319.71 | M³ |  |  | 15.57% |  |  |  | 1 | Única | 319.71
Serviço | 3.5 | SINAPI | SINAPI | 100994 | 100994 | CARGA, MANOBRA E DESCARGA DE SOLOS E MATERIAIS GRANULARES EM CAMINHÃO BASCULANTE 10 M³ - CARGA COM ESCAVADEIRA HIDRÁULICA (CAÇAMBA DE 1,20 M³ / 155 HP) E DESCARGA LIVRE (UNIDADE: T). AF_07/2020 | 568.57 | T |  |  | 23.32% |  |  |  | 1 | Única | 568.57
Serviço | 3.6 | Próprio | Outros | TER-06 Próprio | TER-06 | CARGA DE MATERIAL DE 3ª CATEGORIA (ROCHA) | 39.88 | m³ |  |  | 23.32% |  |  |  | 1 | Única | 39.88
Serviço | 3.7 | SINAPI | SINAPI | 95878 | 95878 | TRANSPORTE COM CAMINHÃO BASCULANTE DE 10 M³, EM VIA URBANA PAVIMENTADA, DMT ATÉ 30 KM (UNIDADE: TXKM). AF_07/2020 | 17295.24 | TXKM |  |  | 23.32% |  |  |  | 1 | Única | 17295.24
Serviço | 3.8 | SINAPI | SINAPI | 93596 | 93596 | TRANSPORTE COM CAMINHÃO BASCULANTE DE 10 M³, EM VIA URBANA PAVIMENTADA, ADICIONAL PARA DMT EXCEDENTE A 30 KM (UNIDADE: TXKM). AF_07/2020 | 6090.43 | TXKM |  |  | 23.32% |  |  |  | 1 | Única | 6090.43
Serviço | 3.9 | SINAPI | SINAPI | 93594 | 93594 | TRANSPORTE COM CAMINHÃO BASCULANTE DE 10 M³, EM VIA URBANA EM LEITO NATURAL (UNIDADE: TXKM). AF_07/2020 | 623.43 | TXKM |  |  | 23.32% |  |  |  | 1 | Única | 623.43
Macrosserviço | 4 |  |  |  |  | DRENAGEM | 1 | [5 empty] | 0 |  |  |  | 1 | 0
Serviço | 4.1 | SICRO | Outros | 4805757 SICRO | 4805757 | Escavação mecânica de vala em material de 1ª categoria | 126.48 | m³ |  |  | 23.32% |  |  |  | 1 | Única | 126.48
Serviço | 4.2 | SICRO | Outros | 2003844 SICRO | 2003844 | Lastro de areia comercial - espalhamento mecânico | 26.8 | m³ |  |  | 23.32% |  |  |  | 1 | Única | 26.8
Serviço | 4.3 | SICRO | Outros | 4815671 SICRO | 4815671 | Reaterro e compactação com soquete vibratório | 25.39 | m³ |  |  | 23.32% |  |  |  | 1 | Única | 25.39
Serviço | 4.4 | Próprio | Outros | TER-04 Próprio | TER-04 | FORNECIMENTO E ESPALHAMENTO DE PÓ DE PEDRA | 5.98 | m³ |  |  | 23.32% |  |  |  | 1 | Única | 5.98
Serviço | 4.5 | Próprio | Outros | DRE-22 Próprio | DRE-22 | Colchão drenante com espalhamento e compactação mecânicos - brita comercial | 14.95 | m³ |  |  | 23.32% |  |  |  | 1 | Única | 14.95
Serviço | 4.6 | SICRO | Outros | 1505860 SICRO | 1505860 | Enrocamento de pedra jogada - pedra de mão comercial - fornecimento e assentamento | 29.9 | m³ |  |  | 23.32% |  |  |  | 1 | Única | 29.9
Serviço | 4.7 | SINAPI | SINAPI | 100994 | 100994 | CARGA, MANOBRA E DESCARGA DE SOLOS E MATERIAIS GRANULARES EM CAMINHÃO BASCULANTE 10 M³ - CARGA COM ESCAVADEIRA HIDRÁULICA (CAÇAMBA DE 1,20 M³ / 155 HP) E DESCARGA LIVRE (UNIDADE: T). AF_07/2020 | 273.25 | T |  |  | 23.32% |  |  |  | 1 | Única | 273.25
Serviço | 4.8 | SINAPI | SINAPI | 95878 | 95878 | TRANSPORTE COM CAMINHÃO BASCULANTE DE 10 M³, EM VIA URBANA PAVIMENTADA, DMT ATÉ 30 KM (UNIDADE: TXKM). AF_07/2020 | 5090.72 | TXKM |  |  | 23.32% |  |  |  | 1 | Única | 5090.72
Serviço | 4.9 | SINAPI | SINAPI | 93594 | 93594 | TRANSPORTE COM CAMINHÃO BASCULANTE DE 10 M³, EM VIA URBANA EM LEITO NATURAL (UNIDADE: TXKM). AF_07/2020 | 163.05 | TXKM |  |  | 23.32% |  |  |  | 1 | Única | 163.05
Serviço | 4.10 | SICRO | Outros | 2003990 SICRO | 2003990 | Tubo PEAD para drenagem - D = 1.000 mm - fornecimento e instalação | 13 | m |  |  | 23.32% |  |  |  | 1 | Única | 13
Serviço | 4.11 | SICRO | Outros | 5915014 SICRO | 5915014 | Transporte com caminhão carroceria com capacidade de 11,5 t e com guindauto com capacidade de elevação de 11,9 t - rodovia pavimentada | 532.63 | tkm |  |  | 23.32% |  |  |  | 1 | Única | 532.63
Serviço | 4.12 | SICRO | Outros | 5915012 SICRO | 5915012 | Transporte com caminhão carroceria com capacidade de 11,5 t e com guindauto com capacidade de elevação de 11,9 t - rodovia em leito natural | 0.47 | tkm |  |  | 23.32% |  |  |  | 1 | Única | 0.47
Serviço | 4.13 | Próprio | Outros | DRE-05 Próprio | DRE-05 | ESCORAMENTO METALICO DE VALA TIPO GAIOLA, TUDO INCLUÍDO. | 101.14 | M² |  |  | 23.32% |  |  |  | 1 | Única | 101.14
Serviço | 4.14 | SICRO | Outros | 2003684 SICRO | 2003684 | Poço de visita - PVI 04 - areia e brita comerciais | 1 | un |  |  | 23.32% |  |  |  | 1 | Única | 1
Serviço | 4.15 | SICRO | Outros | 2003716 SICRO | 2003716 | Chaminé dos poços de visita - CPV 02 - areia e brita comerciais | 1 | un |  |  | 23.32% |  |  |  | 1 | Única | 1
Serviço | 4.16 | SICRO | Outros | 0804121 SICRO | 0804121 | Boca de BSTC D = 1,00 m - esconsidade 0° - areia e brita comerciais - alas retas | 2 | un |  |  | 23.32% |  |  |  | 1 | Única | 2
Serviço | 4.17 | SICRO | Outros | 2003457 SICRO | 2003457 | Dissipador de energia - DEB 300-366 - areia, brita e pedra de mão comerciais | 1 | un |  |  | 23.32% |  |  |  | 1 | Única | 1
Serviço | 4.18 | SICRO | Outros | 2003175 SICRO | 2003175 | Dissipador de energia - DED 01 A - areia, brita e pedra de mão comerciais | 2 | un |  |  | 23.32% |  |  |  | 1 | Única | 2
Serviço | 4.19 | SICRO | Outros | 2003233 SICRO | 2003233 | Dissipador de energia - DES 120-360 - areia, brita e pedra de mão comerciais | 1 | un |  |  | 23.32% |  |  |  | 1 | Única | 1
Serviço | 4.20 | SICRO | Outros | 2003137 SICRO | 2003137 | Entrada para descida d'água - EDA 12 A - areia e brita comerciais | 1 | un |  |  | 23.32% |  |  |  | 1 | Única | 1
Serviço | 4.21 | SICRO | Outros | 2003173 SICRO | 2003173 | Descida d'água de cortes em degraus - DCD 100-50 - areia e brita comerciais | 2 | m |  |  | 23.32% |  |  |  | 1 | Única | 2
Serviço | 4.22 | SICRO | Outros | 2003393 SICRO | 2003393 | Descida d'água de aterros tipo rápido - DAR 60-30 - areia e brita comerciais | 2 | m |  |  | 23.32% |  |  |  | 1 | Única | 2
Serviço | 4.23 | Próprio | Outros | DRE-09 Próprio | DRE-09 | CANALETA COM GRELHA DP-01 | 385 | M |  |  | 23.32% |  |  |  | 1 | Única | 385
Serviço | 4.24 | SICRO | Outros | 2003269 SICRO | 2003269 | Sarjeta triangular de concreto - STC 73-15 - escavação mecânica - areia e brita comerciais | 71 | m |  |  | 23.32% |  |  |  | 1 | Única | 71
Serviço | 4.25 | SICRO | Outros | 2003315 SICRO | 2003315 | Valeta de proteção de aterros com revestimento de concreto - VPAC 120-30 - escavação mecânica - areia e brita comerciais | 210 | m |  |  | 23.32% |  |  |  | 1 | Única | 210
Serviço | 4.26 | SICRO | Outros | 2003309 SICRO | 2003309 | Valeta de proteção de cortes com revestimento de concreto - VPCC 120-30 - escavação mecânica - areia e brita comerciais | 202 | m |  |  | 23.32% |  |  |  | 1 | Única | 202
Serviço | 4.27 | SICRO | Outros | 2003864SICRO | 2003864 | Esgotamento de água com bomba submersa | 720 | h |  |  | 23.32% |  |  |  | 1 | Única | 720
Macrosserviço | 5 |  |  |  |  | PAVIMENTAÇÃO | 1 | [5 empty] | 0 |  |  |  | 1 | 0
Serviço | 5.1 | SICRO | Outros | 4011209 SICRO | 4011209 | Regularização do subleito - 100% Proctor intermediário | 3830 | m² |  |  | 23.32% |  |  |  | 1 | Única | 3830
Serviço | 5.2 | SICRO | Outros | 4011276 SICRO | 4011276 | Base ou sub-base de brita graduada com brita comercial - 100% Proctor modificado | 574.5 | m³ |  |  | 23.32% |  |  |  | 1 | Única | 574.5
Serviço | 5.3 | SINAPI | SINAPI | 92398 | 92398 | EXECUÇÃO DE PAVIMENTO EM PISO INTERTRAVADO, COM BLOCO RETANGULAR COR NATURAL DE 20 X 10 CM, ESPESSURA 8 CM. AF_10/2022 | 3647.12 | m² |  |  | 23.32% |  |  |  | 1 | Única | 3647.12
Serviço | 5.4 | SICRO | Outros | 4011352 SICRO | 4011352 | Imprimação com emulsão asfáltica | 3830 | m² |  |  | 23.32% |  |  |  | 1 | Única | 3830
Serviço | 5.5 | SINAPI | SINAPI | 100994 | 100994 | CARGA, MANOBRA E DESCARGA DE SOLOS E MATERIAIS GRANULARES EM CAMINHÃO BASCULANTE 10 M³ - CARGA COM ESCAVADEIRA HIDRÁULICA (CAÇAMBA DE 1,20 M³ / 155 HP) E DESCARGA LIVRE (UNIDADE: T). AF_07/2020 | 1135.28 | T |  |  | 23.32% |  |  |  | 1 | Única | 1135.28
Serviço | 5.6 | SINAPI | SINAPI | 95878 | 95878 | TRANSPORTE COM CAMINHÃO BASCULANTE DE 10 M³, EM VIA URBANA PAVIMENTADA, DMT ATÉ 30 KM (UNIDADE: TXKM). AF_07/2020 | 27021.45 | TXKM |  |  | 23.32% |  |  |  | 1 | Única | 27021.45
Serviço | 5.7 | SINAPI | SINAPI | 93594 | 93594 | TRANSPORTE COM CAMINHÃO BASCULANTE DE 10 M³, EM VIA URBANA EM LEITO NATURAL (UNIDADE: TXKM). AF_07/2020 | 1475.87 | TXKM |  |  | 23.32% |  |  |  | 1 | Única | 1475.87
Serviço | 5.8 | SINAPI | SINAPI | 94273 | 94273 | ASSENTAMENTO DE GUIA (MEIO-FIO) EM TRECHO RETO, CONFECCIONADA EM CONCRETO PRÉ-FABRICADO, DIMENSÕES 100X15X13X30 CM (COMPRIMENTO X BASE INFERIOR X BASE SUPERIOR X ALTURA). AF_01/2024 | 463.33 | M |  |  | 23.32% |  |  |  | 1 | Única | 463.33
Serviço | 5.9 | SINAPI | SINAPI | 94274 | 94274 | ASSENTAMENTO DE GUIA (MEIO-FIO) EM TRECHO CURVO, CONFECCIONADA EM CONCRETO PRÉ-FABRICADO, DIMENSÕES 100X15X13X30 CM (COMPRIMENTO X BASE INFERIOR X BASE SUPERIOR X ALTURA). AF_01/2024 | 593.49 | M |  |  | 23.32% |  |  |  | 1 | Única | 593.49
Serviço | 5.10 | SICRO | Outros | 5915014 SICRO | 5915014 | Transporte com caminhão carroceria com capacidade de 11,5 t e com guindauto com capacidade de elevação de 11,9 t - rodovia pavimentada | 401.38 | tkm |  |  | 23.32% |  |  |  | 1 | Única | 401.38
Serviço | 5.11 | SICRO | Outros | 5915012 SICRO | 5915012 | Transporte com caminhão carroceria com capacidade de 11,5 t e com guindauto com capacidade de elevação de 11,9 t - rodovia em leito natural | 802.76 | tkm |  |  | 23.32% |  |  |  | 1 | Única | 802.76
Serviço | 5.12 | SICRO | Outros | 4805750 SICRO | 4805750 | Escavação manual em material de 1ª categoria na profundidade de até 1 m | 5.68 | m³ |  |  | 23.32% |  |  |  | 1 | Única | 5.68
Serviço | 5.13 | SICRO | Outros | 1107900 SICRO | 1107900 | Concreto fck = 30 MPa - confecção em betoneira e lançamento manual - areia e brita comerciais | 5.68 | m³ |  |  | 23.32% |  |  |  | 1 | Única | 5.68
| 5.14 |  |  |  |  | AQUISIÇÃO DE MATERIAIS BETUMINOSOS | 1 | [5 empty] | 0 |  |  |  | 1 | 0
Serviço | 5.14.1 |  | Outros | 101196 DER-ROD |  | Emulsão Asfáltica para Imprimação (EAI), fornecimento | 4.98 | t |  |  | 15.28% |  |  |  | 1 | Única | 4.98
Serviço | 5.14.2 | SICRO | Outros | 5914622 SICRO | 5914622 | Transporte de material betuminoso com caminhão tanque distribuidor - rodovia pavimentada | 2887.82 | tkm |  |  | 23.32% |  |  |  | 1 | Única | 2887.82
Serviço | 5.14.3 | SICRO | Outros | 5914620 SICRO | 5914620 | Transporte de material betuminoso com caminhão tanque distribuidor - rodovia em leito natural | 4.98 | tkm |  |  | 23.32% |  |  |  | 1 | Única | 4.98
Macrosserviço | 6 |  |  |  |  | SINALIZAÇÃO | 1 | [5 empty] | 0 |  |  |  | 1 | 0 | #DIV/0!
Serviço | 6.1 | SICRO | Outros | 5213408 SICRO | 5213408 | Pintura de faixa com termoplástico por aspersão - espessura de 1,5 mm | 157.39 | m² |  |  | 23.32% |  |  |  | 1 | Única | 157.39
Serviço | 6.2 | SICRO | Outros | 5214003 SICRO | 5214003 | Pintura de setas e zebrados com termoplástico por aspersão - espessura de 1,5 mm | 6.72 | m² |  |  | 23.32% |  |  |  | 1 | Única | 6.72
Serviço | 6.3 | SICRO | Outros | 5216111 SICRO | 5216111 | Suporte para placa de sinalização em madeira de lei tratada 8 x 8 cm - fornecimento e implantação | 6 | un |  |  | 23.32% |  |  |  | 1 | Única | 6
Serviço | 6.4 | SICRO | Outros | 5213570 SICRO | 5213570 | Placa em aço - película I + I - fornecimento e implantação | 3.19 | m² |  |  | 23.32% |  |  |  | 1 | Única | 3.19
Serviço | 6.5 | SICRO | Outros | 5219605 SICRO | 5219605 | Tacha refletiva em plástico injetado - bidirecional tipo I - fornecimento e colocação | 187 | un |  |  | 23.32% |  |  |  | 1 | Única | 187
| 6.6 |  |  |  |  | SINALIZAÇÃO DE OBRAS | 1 | [5 empty] | 0 |  |  |  | 1 | 0 | #DIV/0!
Serviço | 6.6.1 | SICRO | Outros | 5213835 SICRO | 5213835 | Cone plástico para canalização de trânsito - utilização de 150 ciclos - fornecimento, 01 implantação e 01 retirada diária | 720 | un.dia |  |  | 23.32% |  |  |  | 1 | Única | 720
Serviço | 6.6.2 | SICRO | Outros | 5212556 SICRO | 5212556 | Placa para sinalização de obras montada em cavalete metálico - 1,00 x 1,00 m - utilização de 600 ciclos - fornecimento, 01 implantação e 01 retirada diária | 360 | un.dia |  |  | 23.32% |  |  |  | 1 | Única | 360
Serviço | 6.6.3 | SICRO | Outros | 5213840 SICRO | 5213840 | Dispositivo de direcionamento ou bloqueio tipo tela plástica com suporte fixo - confecção | 95.44 | m² |  |  | 23.32% |  |  |  | 1 | Única | 95.44
Macrosserviço | 7 |  |  |  |  | OBRAS COMPLEMENTARES | 1 | [5 empty] | 0 |  |  |  | 1 | 0
Serviço | 7.1 | SICRO | Outros | 4413905 SICRO | 4413905 | Hidrossemeadura | 1016.16 | m² |  |  | 23.32% |  |  |  | 1 | Única | 1016.16
Serviço | 7.2 | SICRO | Outros | 3713613 SICRO | 3713613 | Cerca com 4 fios de arame liso galvanizado e mourão de madeira a cada 2,5 m e esticador a cada 50 m | 408.68 | m |  |  | 23.32% |  |  |  | 1 | Única | 408.68
Macrosserviço | 8 |  |  |  |  | ADMINISTRAÇÃO LOCAL | 1 | [5 empty] | 0 |  |  |  | 1 | 0
Serviço | 8.1 | Próprio | Outros | ADM-01 Próprio | ADM-01 | Administração Local | 1 | und |  |  | 23.32% |  |  |  | 1 | Única | 1
[7 empty] | Total Geral |  |  |  |  | 0
TRUE

## Memorial de Cálculo
MEMÓRIA DE CÁLCULO
PREFEITURA MUNICIPAL DE FUNDÃO
OBRA: PAVIMENTAÇÃO E DRENAGEM DAS RUAS DUÍLIO SCARTON E JOÃO SACCANI | [16 empty] | Conferência dos somatórios dos itens
EXTENSÃO: 0,795 Km
LOCAL: MUNICÍPIO DE FUNDÃO/ES
ORÇAMENTISTA: THIAGO GOMES BONOMO ¦ CREA: ES-018427/D | [16 empty] | Ok!
CÓDIGO | DESCRIÇÃO SERVIÇO | ESTACA | [5 empty] | POSIÇÃO | QUANT. | EXTENSÃO (m) | LARGURA (m) | PROF. (m) | ÁREA (m²) | VOLUME (m³) | TOTAL | UNIDADE
0
|  | INICIAL |  |  | FINAL | [11 empty] | 84322.86 | 84322.86
1 | SERVIÇOS PRELIMINARES
1.1 | FORNECIMENTO E INSTALAÇÃO DE PLACA DE OBRA COM CHAPA GALVANIZADA E ESTRUTURA DE MADEIRA. AF_03/2022_PS | [11 empty] | Área (m²) |  |  | 6.48 | 0
[10 empty] | 3.6 | 1.8 |  | 6.48 |  | 6.48 |  |  | 6.48
| QUANTIDADE | [13 empty] | 6.48 | m² | 6.48 | 6.48
1.2 | Refeitório com paredes de chapa de compens. 12mm e pontaletes 8x8cm, piso ciment. e cob. de telhas fibroc. 6mm, incl. ponto de luz e cx. de inspeção (cons. 1.21 m2/func./turno), conf. projeto (1 utilização) | [7 empty] | m²/funcionário/turno |  | Funcionários | Turnos | Área (m²) |  |  | 12.1 | 0
[9 empty] | 1.21 |  | 10 | 1 | 12.1 |  | 12.1 |  |  | 12.1
| QUANTIDADE | [13 empty] | 12.1 | m² | 12.1 | 12.1
1.3 | Aluguel mensal container sanitário, incl porta, básc, 2 ptos luz, 1 pto aterram., 3vasos, 3lavatórios, calha mictório, 6 chuveiros (1 eletrico), torn.,registros, piso comp. Naval pintado, cert NR18 e laudo descontaminação | [7 empty] | Meses | [6 empty] | 4 | 0
[9 empty] | 4 | [5 empty] | 4 |  |  | 4
| QUANTIDADE | [13 empty] | 4 | ms | 4 | 4
1.4 | Aluguel mensal container para almoxarifado, incl. porta, 2 janelas, 1 pt iluminação, Isolamento térmico (teto), piso em comp. Naval pintado, cert. NR18, incl. laudo descontaminação. | [7 empty] | Meses | [6 empty] | 4 | 0
[9 empty] | 4 | [5 empty] | 4 |  |  | 4
| QUANTIDADE | [13 empty] | 4 | ms | 4 | 4
1.5 | Aluguel mensal container para escritório, sem banheiro, dim. 6.00x2.40m, incl. porta, 2 janelas, abert p/ ar cond., 2 pt iluminação, 2 tomadas elét. e 1 tomada telef. Isolamento térmico (teto e paredes), piso em comp. Naval, cert. NR18, incl. laudo descontaminação. | [7 empty] | Meses | [6 empty] | 4 | 0
[9 empty] | 4 | [5 empty] | 4 |  |  | 4
| QUANTIDADE | [13 empty] | 4 | mês | 4 | 4
1.6 | Mobilização e desmobilização de conteiner locado para barracão de obra | [14 empty] | 3 | 0
[9 empty] | 3 | [5 empty] | 3 |  |  | 3
| QUANTIDADE | [13 empty] | 3 | und | 3 | 3
1.7 | Rede de luz, incl. padrão entrada de energia trifás., cabo de ligação até barracões, quadro de distrib., disj. e chave de força (quando necessário), cons. 20m entre padrão entrada e QDG, conf. projeto (1 utilização) | [14 empty] | 20 | 0
[10 empty] | 20 |  |  |  |  | 20 |  |  | 20
| QUANTIDADE | [13 empty] | 20 | M | 20 | 20
1.8 | Rede de esgoto, contendo fossa e filtro, inclusive tubos e conexões de ligação entre caixas, considerando distância de 25m, conforme projeto (1 utilização) | [14 empty] | 25 | 0
[10 empty] | 25 |  |  |  |  | 25 |  |  | 25
| QUANTIDADE | [13 empty] | 25 | m | 25 | 25
2 | DEMOLIÇÕES E RETIRADAS
2.1 | REMOÇÃO DE CERCAS E MOURÕES, DE FORMA MANUAL, SEM REAPROVEITAMENTO. AF_09/2023 | [14 empty] | 408.68 | 0
| Vide quantidade de Obras Complementares | [8 empty] | Extensão (m)
| Ramo 0 | [8 empty] | 361.89 |  |  |  |  | 361.89 |  |  | 361.89
| Ramo 100 | [8 empty] | 46.79 |  |  |  |  | 46.79 |  |  | 46.79
| QUANTIDADE | [13 empty] | 408.68 | M | 408.68 | 408.68
2.2 | CARGA, MANOBRA E DESCARGA DE ENTULHO EM CAMINHÃO BASCULANTE 10 M³ - CARGA COM ESCAVADEIRA HIDRÁULICA (CAÇAMBA DE 0,80 M³ / 111 HP) E DESCARGA LIVRE (UNIDADE: T). AF_07/2020 | [10 empty] | Massa Específica Linear (t/m) | Extensão (m) | Massa (t) |  | 3.24 | 0
| Cerca de madeira | [10 empty] | 0.00792 | 408.68 | 3.2367 | 3.2367 |  |  | 3.2367
| QUANTIDADE | [13 empty] | 3.24 | T | 3.24 | 3.24
2.3 | TRANSPORTE COM CAMINHÃO BASCULANTE DE 10 M³, EM VIA URBANA PAVIMENTADA, DMT ATÉ 30 KM (UNIDADE: TXKM). AF_07/2020 | [11 empty] | DMT (Km) | Massa (t) |  | 48.55 | 0
| TRANSPORTE DO MATERIAL DE DEMOLIÇÃO ATÉ BOTA-FORA | [11 empty] | 15 | 3.2367 | 48.5512 |  |  | 48.5512
*Considerando um DMT médio de 15km
| QUANTIDADE | [13 empty] | 48.55 | TXKM | 48.55 | 48.55
3 | TERRAPLENAGEM
3.1 | Escavação mecânica com retroescavadeira em material de 1ª categoria | [12 empty] | Vide folha de cubação |  | 474.71 | 0
| Ramo 0 | [12 empty] | 295.31 | 295.31 |  |  | 295.31
| Ramo 100 | [12 empty] | 179.4 | 179.4 |  |  | 179.4
| QUANTIDADE | [13 empty] | 474.71 | m³ | 474.71 | 474.71
3.2 | Escavação em material de 3ª categoria | [12 empty] | Vide folha de cubação |  | 39.88 | 0
| Ramo 0 | [12 empty] | 39.88 | 39.88 |  |  | 39.88
| Ramo 100 | [13 empty] | 0 |  |  | 0
| QUANTIDADE | [13 empty] | 39.88 | m³ | 39.88 | 39.88
3.3 | Compactação de aterros a 100% do Proctor intermediário | [12 empty] | Vide folha de cubação |  | 681.3 | 0
| Ramo 0 | [12 empty] | 654.7 | 654.7 |  |  | 654.7
| Ramo 100 | [12 empty] | 26.6 | 26.6 |  |  | 26.6
*Considerando reaproveitamento do material + aquisição de material
| QUANTIDADE | [13 empty] | 681.3 | m³ | 681.3 | 681.3
3.4 | AQUISIÇÃO DE SOLO DE JAZIDA COMERCIAL | [8 empty] | Volume de aterro (m³) | Emp. | Volume de aterro empolado (m³) | Volume de material reaproveitado (m³) | Volume de aquisição de material (m³) |  | 319.71 | 0
| Ramo 0 | [8 empty] | 654.7 | 1.1003 | 720.3468 | 400.639 | 319.7078 | 319.7078 |  |  | 319.7078
*Foi reaproveitado 90% do material escavado, considerando-se que o percentual remanescente corresponde a material de expurgo e, portanto, será destinado ao descarte adequado.
| QUANTIDADE | [13 empty] | 319.71 | M³ | 319.71 | 319.71
3.5 | CARGA, MANOBRA E DESCARGA DE SOLOS E MATERIAIS GRANULARES EM CAMINHÃO BASCULANTE 10 M³ - CARGA COM ESCAVADEIRA HIDRÁULICA (CAÇAMBA DE 1,20 M³ / 155 HP) E DESCARGA LIVRE (UNIDADE: T). AF_07/2020 | [9 empty] | Volume (m³) | Massa Específica (t/m³) |  | Massa (t) |  | 568.57 | 0
| CARGA, MANOBRA E DESCARGA DE ARGILA | [9 empty] | 319.7078 | 1.5 |  | 479.5617 | 479.5617 |  |  | 479.5617
| CARGA, MANOBRA E DESCARGA DO MATERIAL DESCARTADO | [9 empty] | 47.471 | 1.875 |  | 89.0081 | 89.0081 |  |  | 89.0081
| QUANTIDADE | [13 empty] | 568.57 | T | 568.57 | 568.57
3.6 | CARGA DE MATERIAL DE 3ª CATEGORIA (ROCHA) | [9 empty] | Volume (m³) | Massa Específica (t/m³) |  | Massa (t) |  | 39.88 | 0
| CARGA, MANOBRA E DESCARGA DO MATERIAL DESCARTADO DE 3ª CATEGORIA | [9 empty] | 39.88 | 2.63 |  | 104.8844 | 39.88 |  |  | 39.88
| QUANTIDADE | [13 empty] | 39.88 | m³ | 39.88 | 39.88
3.7 | TRANSPORTE COM CAMINHÃO BASCULANTE DE 10 M³, EM VIA URBANA PAVIMENTADA, DMT ATÉ 30 KM (UNIDADE: TXKM). AF_07/2020 | [11 empty] | DMT(Km) | Massa (t) |  | 17295.24 | 0
| TRANSPORTE DA ARGILA - DA JAZIDA PARA O CANTEIRO | [11 empty] | 30 | 479.5617 | 14386.8496 |  |  | 14386.8496
| TRANSPORTE DO MATERIAL DESCARTADO - DA OBRA PARA O BOTA FORA | [11 empty] | 15 | 89.0081 | 1335.1219 |  |  | 1335.1219
| TRANSPORTE DO MATERIAL DESCARTADO - DA OBRA PARA O BOTA FORA | [11 empty] | 15 | 104.8844 | 1573.266 |  |  | 1573.266
*Considerando um DMT médio de 15km
| QUANTIDADE | [13 empty] | 17295.24 | TXKM | 17295.24 | 17295.24
3.8 | TRANSPORTE COM CAMINHÃO BASCULANTE DE 10 M³, EM VIA URBANA PAVIMENTADA, ADICIONAL PARA DMT EXCEDENTE A 30 KM (UNIDADE: TXKM). AF_07/2020 | [11 empty] | DMT(Km) | Massa (t) |  | 6090.43 | 0
| TRANSPORTE DA ARGILA - DA JAZIDA PARA O CANTEIRO | [11 empty] | 12.7 | 479.5617 | 6090.433 |  |  | 6090.433
| QUANTIDADE | [13 empty] | 6090.43 | TXKM | 6090.43 | 6090.43
3.9 | TRANSPORTE COM CAMINHÃO BASCULANTE DE 10 M³, EM VIA URBANA EM LEITO NATURAL (UNIDADE: TXKM). AF_07/2020 | [11 empty] | DMT(Km) | Massa (t) |  | 623.43 | 0
| TRANSPORTE DA ARGILA - DA JAZIDA PARA O CANTEIRO | [11 empty] | 1.3 | 479.5617 | 623.4301 |  |  | 623.4301
| QUANTIDADE | [13 empty] | 623.43 | TXKM | 623.43 | 623.43
4 | DRENAGEM
4.1 | Escavação mecânica de vala em material de 1ª categoria | [8 empty] | Extensão (m) | Largura (m) | Prof. Média (m) |  | Volume (m³) |  | 126.48 | 0
| PEAD Ø1,00m | [8 empty] | 13 | 2.3 | 2.19 |  | 65.481 | 65.481 |  |  | 65.481
Berço
| PEAD Ø1,00m | [8 empty] | 13 | 2.3 | 1.7 |  | 50.83 | 50.83 |  |  | 50.83
| Lançamento | [12 empty] | 10.17 | 10.17 |  |  | 10.17
| QUANTIDADE | [13 empty] | 126.48 | m³ | 126.48 | 126.48
4.2 | Lastro de areia comercial - espalhamento mecânico | [9 empty] | Volume de reaterro reaproveitado (m³) | Volume do berço (m³) | Volume do tubo (m³) | Volume de reaterro com areia (m³) |  | 26.8 | 0
| PEAD Ø1,00m | [9 empty] | 25.3851 | 50.83 | 13.2924 | 26.8035 | 26.8035 |  |  | 26.8035
| QUANTIDADE | [13 empty] | 26.8 | m³ | 26.8 | 26.8
4.3 | Reaterro e compactação com soquete vibratório | [12 empty] | Volume (m³) |  | 25.39 | 0
| PEAD Ø1,00m | [12 empty] | 25.3851 | 25.3851 |  |  | 25.3851
*Reaterro considerando reaproveitamento do material escavado
| QUANTIDADE | [13 empty] | 25.39 | m³ | 25.39 | 25.39
4.4 | FORNECIMENTO E ESPALHAMENTO DE PÓ DE PEDRA | [8 empty] | Extensão (m) | Largura (m) | Prof. Média (m) |  | Volume (m³) |  | 5.98 | 0
| PEAD Ø1,00m | [8 empty] | 13 | 2.3 | 0.2 |  | 5.98 | 5.98 |  |  | 5.98
| QUANTIDADE | [13 empty] | 5.98 | m³ | 5.98 | 5.98
4.5 | Colchão drenante com espalhamento e compactação mecânicos - brita comercial | [8 empty] | Extensão (m) | Largura (m) | Prof. Média (m) |  | Volume (m³) |  | 14.95 | 0
| PEAD Ø1,00m | [8 empty] | 13 | 2.3 | 0.5 |  | 14.95 | 14.95 |  |  | 14.95
| QUANTIDADE | [13 empty] | 14.95 | m³ | 14.95 | 14.95
4.6 | Enrocamento de pedra jogada - pedra de mão comercial - fornecimento e assentamento | [8 empty] | Extensão (m) | Largura (m) | Prof. Média (m) |  | Volume (m³) |  | 29.9 | 0
| PEAD Ø1,00m | [8 empty] | 13 | 2.3 | 1 |  | 29.9 | 29.9 |  |  | 29.9
| QUANTIDADE | [13 empty] | 29.9 | m³ | 29.9 | 29.9
4.7 | CARGA, MANOBRA E DESCARGA DE SOLOS E MATERIAIS GRANULARES EM CAMINHÃO BASCULANTE 10 M³ - CARGA COM ESCAVADEIRA HIDRÁULICA (CAÇAMBA DE 1,20 M³ / 155 HP) E DESCARGA LIVRE (UNIDADE: T). AF_07/2020 | [9 empty] | Volume escavado (m³) | Volume de transporte (m³) | Massa Específica (t/m³) | Massa (t) |  | 273.25 | 0
| CARGA, MANOBRA E DESCARGA DO MATERIAL DESCARTADO | [9 empty] | 126.481 | 98.5505 | 1.5 | 147.8258 | 147.8258 |  |  | 147.8258
| CARGA, MANOBRA E DESCARGA DE AREIA | [10 empty] | 26.8035 | 1.5 | 40.2052 | 40.2052 |  |  | 40.2052
| CARGA, MANOBRA E DESCARGA DE PÓ DE PEDRA | [10 empty] | 5.98 | 1.5 | 8.97 | 8.97 |  |  | 8.97
| CARGA, MANOBRA E DESCARGA DE BRITA | [10 empty] | 14.95 | 1.5 | 22.425 | 22.425 |  |  | 22.425
| CARGA, MANOBRA E DESCARGA DE PEDRA | [10 empty] | 29.9 | 1.8 | 53.82 | 53.82 |  |  | 53.82
| QUANTIDADE | [13 empty] | 273.25 | T | 273.25 | 273.25
4.8 | TRANSPORTE COM CAMINHÃO BASCULANTE DE 10 M³, EM VIA URBANA PAVIMENTADA, DMT ATÉ 30 KM (UNIDADE: TXKM). AF_07/2020 | [11 empty] | Massa (t) | DMT (km) |  | 5090.72 | 0
| TRANSPORTE DO MATERIAL DESCARTADO - DA OBRA PARA O BOTA FORA | [11 empty] | 147.8258 | 15 | 2217.3871 |  |  | 2217.3871
*Considerando um DMT médio de 15km
| TRANSPORTE DA AREIA - DO AREAL PARA O CANTEIRO | [11 empty] | 40.2052 | 15.3 | 615.1395 |  |  | 615.1395
| TRANSPORTE DO PÓ DE PEDRA - DA PEDREIRA PARA O CANTEIRO | [11 empty] | 8.97 | 26.5 | 237.705 |  |  | 237.705
| TRANSPORTE DA BRITA - DA PEDREIRA PARA O CANTEIRO | [11 empty] | 22.425 | 26.5 | 594.2625 |  |  | 594.2625
| TRANSPORTE DA PEDRA - DA PEDREIRA PARA O CANTEIRO | [11 empty] | 53.82 | 26.5 | 1426.23 |  |  | 1426.23
| QUANTIDADE | [13 empty] | 5090.72 | TXKM | 5090.72 | 5090.72
4.9 | TRANSPORTE COM CAMINHÃO BASCULANTE DE 10 M³, EM VIA URBANA EM LEITO NATURAL (UNIDADE: TXKM). AF_07/2020 | [11 empty] | Massa (t) | DMT (km) |  | 163.05 | 0
| TRANSPORTE DA AREIA - DO AREAL PARA O CANTEIRO | [11 empty] | 40.2052 | 1.3 | 52.2668 |  |  | 52.2668
| TRANSPORTE DO PÓ DE PEDRA - DA PEDREIRA PARA O CANTEIRO | [11 empty] | 8.97 | 1.3 | 11.661 |  |  | 11.661
| TRANSPORTE DA BRITA - DA PEDREIRA PARA O CANTEIRO | [11 empty] | 22.425 | 1.3 | 29.1525 |  |  | 29.1525
| TRANSPORTE DA PEDRA - DA PEDREIRA PARA O CANTEIRO | [11 empty] | 53.82 | 1.3 | 69.966 |  |  | 69.966
| QUANTIDADE | [13 empty] | 163.05 | TXKM | 163.05 | 163.05
4.10 | Tubo PEAD para drenagem - D = 1.000 mm - fornecimento e instalação | [8 empty] | Extensão (m) | [5 empty] | 13 | 0
| Vide quantitativo de Drenagem | [8 empty] | 13 |  |  |  |  | 13 |  |  | 13
| QUANTIDADE | [13 empty] | 13 | m | 13 | 13
4.11 | Transporte com caminhão carroceria com capacidade de 11,5 t e com guindauto com capacidade de elevação de 11,9 t - rodovia pavimentada | [8 empty] | Extensão (m) | Massa Específica Linear (t/m) | Massa (t) | DMT (km) |  |  | 532.63 | 0
| PEAD Ø1,00m | [8 empty] | 13 | 0.03613 | 0.46969 | 1134 |  | 532.6285 |  |  | 532.6285
| QUANTIDADE | [13 empty] | 532.63 | tkm | 532.63 | 532.63
4.12 | Transporte com caminhão carroceria com capacidade de 11,5 t e com guindauto com capacidade de elevação de 11,9 t - rodovia em leito natural | [8 empty] | Extensão (m) | Massa Específica Linear (t/m) | Massa (t) | DMT (km) |  |  | 0.47 | 0
| PEAD Ø1,00m | [8 empty] | 13 | 0.03613 | 0.46969 | 1 |  | 0.46969 |  |  | 0.46969
| QUANTIDADE | [13 empty] | 0.47 | tkm | 0.47 | 0.47
4.13 | ESCORAMENTO METALICO DE VALA TIPO GAIOLA, TUDO INCLUÍDO. | [8 empty] | Extensão (m) |  | Prof. Média (m) | Área (m²) |  |  | 101.14 | 0
| PEAD Ø1,00m | [7 empty] | 2 | 13 |  | 3.89 | 101.14 |  | 101.14 |  |  | 101.14
| QUANTIDADE | [13 empty] | 101.14 | M² | 101.14 | 101.14
4.14 | Poço de visita - PVI 04 - areia e brita comerciais | [7 empty] | Quant. (und) | [6 empty] | 1 | 0
| Vide quantitativo de Drenagem | [7 empty] | 1 | [5 empty] | 1 |  |  | 1
| QUANTIDADE | [13 empty] | 1 | un | 1 | 1
4.15 | Chaminé dos poços de visita - CPV 02 - areia e brita comerciais | [7 empty] | Quant. (und) | [6 empty] | 1 | 0
| Vide quantitativo de Drenagem | [7 empty] | 1 | [5 empty] | 1 |  |  | 1
| QUANTIDADE | [13 empty] | 1 | un | 1 | 1
4.16 | Boca de BSTC D = 1,00 m - esconsidade 0° - areia e brita comerciais - alas retas | [7 empty] | Quant. (und) | [6 empty] | 2 | 0
| Vide quantitativo de Drenagem | [7 empty] | 2 | [5 empty] | 2 |  |  | 2
| QUANTIDADE | [13 empty] | 2 | un | 2 | 2
4.17 | Dissipador de energia - DEB 300-366 - areia, brita e pedra de mão comerciais | [7 empty] | Quant. (und) | [6 empty] | 1 | 0
| Vide quantitativo de Drenagem | [7 empty] | 1 | [5 empty] | 1 |  |  | 1
| QUANTIDADE | [13 empty] | 1 | un | 1 | 1
4.18 | Dissipador de energia - DED 01 A - areia, brita e pedra de mão comerciais | [7 empty] | Quant. (und) | [6 empty] | 2 | 0
| Vide quantitativo de Drenagem | [7 empty] | 2 | [5 empty] | 2 |  |  | 2
| QUANTIDADE | [13 empty] | 2 | un | 2 | 2
4.19 | Dissipador de energia - DES 120-360 - areia, brita e pedra de mão comerciais | [7 empty] | Quant. (und) | [6 empty] | 1 | 0
| Vide quantitativo de Drenagem | [7 empty] | 1 | [5 empty] | 1 |  |  | 1
| QUANTIDADE | [13 empty] | 1 | un | 1 | 1
4.20 | Entrada para descida d'água - EDA 12 A - areia e brita comerciais | [7 empty] | Quant. (und) | [6 empty] | 1 | 0
| Vide quantitativo de Drenagem | [7 empty] | 1 | [5 empty] | 1 |  |  | 1
| QUANTIDADE | [13 empty] | 1 | un | 1 | 1
4.21 | Descida d'água de cortes em degraus - DCD 100-50 - areia e brita comerciais | [8 empty] | Extensão (m) | [5 empty] | 2 | 0
| Vide quantitativo de Drenagem | [8 empty] | 2 |  |  |  |  | 2 |  |  | 2
| QUANTIDADE | [13 empty] | 2 | m | 2 | 2
4.22 | Descida d'água de aterros tipo rápido - DAR 60-30 - areia e brita comerciais | [8 empty] | Extensão (m) | [5 empty] | 2 | 0
| Vide quantitativo de Drenagem | [8 empty] | 2 |  |  |  |  | 2 |  |  | 2
| QUANTIDADE | [13 empty] | 2 | m | 2 | 2
4.23 | CANALETA COM GRELHA DP-01 | [8 empty] | Extensão (m) | [5 empty] | 385 | 0
| Vide quantitativo de Drenagem | [8 empty] | 385 |  |  |  |  | 385 |  |  | 385
| QUANTIDADE | [13 empty] | 385 | M | 385 | 385
4.24 | Sarjeta triangular de concreto - STC 73-15 - escavação mecânica - areia e brita comerciais | [8 empty] | Extensão (m) | [5 empty] | 71 | 0
| Vide quantitativo de Drenagem | [8 empty] | 71 |  |  |  |  | 71 |  |  | 71
| QUANTIDADE | [13 empty] | 71 | m | 71 | 71
4.25 | Valeta de proteção de aterros com revestimento de concreto - VPAC 120-30 - escavação mecânica - areia e brita comerciais | [8 empty] | Extensão (m) | [5 empty] | 210 | 0
| Vide quantitativo de Drenagem | [8 empty] | 210 |  |  |  |  | 210 |  |  | 210
| QUANTIDADE | [13 empty] | 210 | m | 210 | 210
4.26 | Valeta de proteção de cortes com revestimento de concreto - VPCC 120-30 - escavação mecânica - areia e brita comerciais | [8 empty] | Extensão (m) | [5 empty] | 202 | 0
| Vide quantitativo de Drenagem | [8 empty] | 202 |  |  |  |  | 202 |  |  | 202
| QUANTIDADE | [13 empty] | 202 | m | 202 | 202
4.27 | Esgotamento de água com bomba submersa | [7 empty] | Dias | Horas por dia | [5 empty] | 720 | 0
| Considerando esgotamento para execução do bueiro de grota em pead. | [7 empty] | 30 | 24 |  |  |  |  | 720 |  |  | 720
| QUANTIDADE | [13 empty] | 720 | h | 720 | 720
5 | PAVIMENTAÇÃO
5.1 | Regularização do subleito - 100% Proctor intermediário | [7 empty] | Extensão (m) | Excedente (m) | Área Excedente (m²) |  | Área (m²) |  |  | 3830 | 0
| Ramo 0 | 0 | + | 19.04 | 5 | + | 8.25 |  | 89.21 | 0.24 | 21.4104 |  | 2718.2 |  | 2861.0373 |  |  | 2861.0373
| Ramo 0 | 5 | + | 8.25 | 24 | + | 10 |  | 381.75 | 0.12 | 45.81
| Ramo 0 | 24 | + | 10 | 27 | + | 19.26 |  | 69.26 | 0.93 | 64.4118
| Ramo 0 | 27 | + | 19.26 | 30 | + | 5.948 |  | 46.688 | 0.24 | 11.2051
| Ramo 100 | 100 | + | 12.55 | 108 | + | 19.4 |  | 166.85 | 0.24 | 40.044 |  | 928.92 |  | 968.964 |  |  | 968.964
| QUANTIDADE | [13 empty] | 3830 | m² | 3830 | 3830
5.2 | Base ou sub-base de brita graduada com brita comercial - 100% Proctor modificado | [9 empty] | Vol. Excedente (m³) | Esp. (m) | Área (m²) | Volume (m³) |  | 574.5 | 0
Base
| Ramo 0 | [9 empty] | 21.4256 | 0.15 | 2718.2 | 407.73 | 429.1556 |  |  | 429.1556
| Ramo 100 | [9 empty] | 6.0066 | 0.15 | 928.92 | 139.338 | 145.3446 |  |  | 145.3446
| QUANTIDADE | [13 empty] | 574.5 | m³ | 574.5 | 574.5
5.3 | EXECUÇÃO DE PAVIMENTO EM PISO INTERTRAVADO, COM BLOCO RETANGULAR COR NATURAL DE 20 X 10 CM, ESPESSURA 8 CM. AF_10/2022 | [11 empty] | Área (m²) |  |  | 3647.12 | 0
| Ramo 0 | [11 empty] | 2718.2 |  | 2718.2 |  |  | 2718.2
| Ramo 100 | [11 empty] | 928.92 |  | 928.92 |  |  | 928.92
| QUANTIDADE | [13 empty] | 3647.12 | m² | 3647.12 | 3647.12
5.4 | Imprimação com emulsão asfáltica | [9 empty] | Área Excedente (m²) |  | Área (m²) |  |  | 3830 | 0
| Ramo 0 | [9 empty] | 142.8373 |  | 2718.2 |  | 2861.0373 |  |  | 2861.0373
| Ramo 100 | [9 empty] | 40.044 |  | 928.92 |  | 968.964 |  |  | 968.964
| QUANTIDADE | [13 empty] | 3830 | m² | 3830 | 3830
5.5 | CARGA, MANOBRA E DESCARGA DE SOLOS E MATERIAIS GRANULARES EM CAMINHÃO BASCULANTE 10 M³ - CARGA COM ESCAVADEIRA HIDRÁULICA (CAÇAMBA DE 1,20 M³ / 155 HP) E DESCARGA LIVRE (UNIDADE: T). AF_07/2020 | [11 empty] | Massa Específica (t/m³) | Volume (m³) |  | 1135.28 | 0
| CARGA, MANOBRA E DESCARGA DE BGS | [11 empty] | 1.5 | 574.5 | 861.75 |  |  | 861.75
| CARGA, MANOBRA E DESCARGA DE AREIA | [11 empty] | 1.5 | 182.356 | 273.534 |  |  | 273.534
| QUANTIDADE | [13 empty] | 1135.28 | T | 1135.28 | 1135.28
5.6 | TRANSPORTE COM CAMINHÃO BASCULANTE DE 10 M³, EM VIA URBANA PAVIMENTADA, DMT ATÉ 30 KM (UNIDADE: TXKM). AF_07/2020 | [11 empty] | DMT (Km) | Massa (t) |  | 27021.45 | 0
| TRANSPORTE DE BGS - DA PEDREIRA ATÉ O CANTEIRO | [11 empty] | 26.5 | 861.75 | 22836.375 |  |  | 22836.375
| TRANSPORTE DE AREIA - DO AREAL ATÉ A CANTEIRO | [11 empty] | 15.3 | 273.534 | 4185.0702 |  |  | 4185.0702
| QUANTIDADE | [13 empty] | 27021.45 | TXKM | 27021.45 | 27021.45
5.7 | TRANSPORTE COM CAMINHÃO BASCULANTE DE 10 M³, EM VIA URBANA EM LEITO NATURAL (UNIDADE: TXKM). AF_07/2020 | [11 empty] | DMT (Km) | Massa (t) |  | 1475.87 | 0
| TRANSPORTE DE BGS - DA PEDREIRA ATÉ O CANTEIRO | [11 empty] | 1.3 | 861.75 | 1120.275 |  |  | 1120.275
| TRANSPORTE DE AREIA - DO AREAL ATÉ A CANTEIRO | [11 empty] | 1.3 | 273.534 | 355.5942 |  |  | 355.5942
| QUANTIDADE | [13 empty] | 1475.87 | TXKM | 1475.87 | 1475.87
5.8 | ASSENTAMENTO DE GUIA (MEIO-FIO) EM TRECHO RETO, CONFECCIONADA EM CONCRETO PRÉ-FABRICADO, DIMENSÕES 100X15X13X30 CM (COMPRIMENTO X BASE INFERIOR X BASE SUPERIOR X ALTURA). AF_01/2024 | [8 empty] | Extensão (m) | [5 empty] | 463.33 | 0
| Ramo 0 | 0 | + | 18,35 | 1 | + | 3,32 |  | LD | 4.97 |  |  |  |  | 4.97 |  |  | 4.97
| Ramo 0 | 0 | + | 17,49 | 1 | + | 1,15 |  | LE | 3.65 |  |  |  |  | 3.65 |  |  | 3.65
| Ramo 0 | 1 | + | 4,04 | 1 | + | 6,45 |  | LE | 2.41 |  |  |  |  | 2.41 |  |  | 2.41
| Ramo 0 | 3 | + | 6,26 | 4 | + | 18,05 |  | LE | 31.63 |  |  |  |  | 31.63 |  |  | 31.63
| Ramo 0 | 3 | + | 6,26 | 4 | + | 18,05 |  | LD | 31.63 |  |  |  |  | 31.63 |  |  | 31.63
| Ramo 0 | 8 | + | 2,41 | 8 | + | 12,01 |  | LE | 11.03 |  |  |  |  | 11.03 |  |  | 11.03
| Ramo 0 | 8 | + | 12,01 | 8 | + | 12,28 |  | LE | 3 |  |  |  |  | 3 |  |  | 3
| Ramo 0 | 8 | + | 17,75 | 10 | + | 8,68 |  | LE | 30.6 |  |  |  |  | 30.6 |  |  | 30.6
| Ramo 0 | 12 | + | 3,00 | 12 | + | 7,02 |  | LE | 4.02 |  |  |  |  | 4.02 |  |  | 4.02
| Ramo 0 | 15 | + | 5,53 | 16 | + | 0,23 |  | LE | 14.83 |  |  |  |  | 14.83 |  |  | 14.83
| Ramo 0 | 16 | + | 2,73 | 17 | + | 0,22 |  | LE | 17.5 |  |  |  |  | 17.5 |  |  | 17.5
| Ramo 0 | 17 | + | 2,72 | 18 | + | 4,32 |  | LE | 21.6 |  |  |  |  | 21.6 |  |  | 21.6
| Ramo 0 | 19 | + | 10,69 | 19 | + | 10,69 |  | LD | 3 |  |  |  |  | 3 |  |  | 3
| Ramo 0 | 19 | + | 15,77 | 19 | + | 15,77 |  | LD | 1.83 |  |  |  |  | 1.83 |  |  | 1.83
| Ramo 0 | 21 | + | 0,31 | 24 | + | 7,61 |  | LE | 67.19 |  |  |  |  | 67.19 |  |  | 67.19
| Ramo 0 | 25 | + | 9,55 | 27 | + | 6,07 |  | LD | 36.4 |  |  |  |  | 36.4 |  |  | 36.4
| Ramo 0 | 28 | + | 17,00 | 29 | + | 17,03 |  | LD | 20.03 |  |  |  |  | 20.03 |  |  | 20.03
| Ramo 0 | 28 | + | 17,00 | 29 | + | 15,35 |  | LE | 18.35 |  |  |  |  | 18.35 |  |  | 18.35
| Ramo 100 | 100 | + | 11,82 | 101 | + | 18,74 |  | LD | 26.91 |  |  |  |  | 26.91 |  |  | 26.91
| Ramo 100 | 100 | + | 11,82 | 100 | + | 13,25 |  | LE | 1.34 |  |  |  |  | 1.34 |  |  | 1.34
| Ramo 100 | 100 | + | 18,29 | 101 | + | 18,74 |  | LE | 20.45 |  |  |  |  | 20.45 |  |  | 20.45
| Ramo 100 | 104 | + | 14,45 | 106 | + | 12,67 |  | LD | 38.5 |  |  |  |  | 38.5 |  |  | 38.5
| Ramo 100 | 104 | + | 14,45 | 106 | + | 5,19 |  | LE | 31.03 |  |  |  |  | 31.03 |  |  | 31.03
| Ramo 100 | 108 | + | 8,58 | 108 | + | 19,26 |  | LD | 10.75 |  |  |  |  | 10.75 |  |  | 10.75
| Ramo 100 | 108 | + | 8,58 | 108 | + | 19,26 |  | LE | 10.6811 |  |  |  |  | 10.6811 |  |  | 10.6811
| QUANTIDADE | [13 empty] | 463.33 | M | 463.33 | 463.33
5.9 | ASSENTAMENTO DE GUIA (MEIO-FIO) EM TRECHO CURVO, CONFECCIONADA EM CONCRETO PRÉ-FABRICADO, DIMENSÕES 100X15X13X30 CM (COMPRIMENTO X BASE INFERIOR X BASE SUPERIOR X ALTURA). AF_01/2024 | [8 empty] | Extensão (m) | [5 empty] | 593.49 | 0
| Ramo 0 | 1 | + | 1,15 | 1 | + | 4,04 |  | LE | 2.9 |  |  |  |  | 2.9 |  |  | 2.9
| Ramo 0 | 1 | + | 3,32 | 3 | + | 6,58 |  | LD | 38.23 |  |  |  |  | 38.23 |  |  | 38.23
| Ramo 0 | 1 | + | 6,45 | 3 | + | 6,58 |  | LE | 33.87 |  |  |  |  | 33.87 |  |  | 33.87
| Ramo 0 | 4 | + | 18,05 | 5 | + | 8,46 |  | LD | 10.44 |  |  |  |  | 10.44 |  |  | 10.44
| Ramo 0 | 4 | + | 18,05 | 8 | + | 2,42 |  | LE | 61.73 |  |  |  |  | 61.73 |  |  | 61.73
| Ramo 0 | 8 | + | 10,27 | 8 | + | 17,75 |  | LE | 9.26 |  |  |  |  | 9.26 |  |  | 9.26
| Ramo 0 | 10 | + | 8,68 | 12 | + | 3,00 |  | LE | 36.11 |  |  |  |  | 36.11 |  |  | 36.11
| Ramo 0 | 12 | + | 7,02 | 15 | + | 5,53 |  | LE | 60 |  |  |  |  | 60 |  |  | 60
| Ramo 0 | 16 | + | 0,23 | 16 | + | 2,73 |  | LE | 2.5 |  |  |  |  | 2.5 |  |  | 2.5
| Ramo 0 | 17 | + | 0,22 | 17 | + | 2,72 |  | LE | 2.5 |  |  |  |  | 2.5 |  |  | 2.5
| Ramo 0 | 18 | + | 4,32 | 21 | + | 0,31 |  | LE | 50.83 |  |  |  |  | 50.83 |  |  | 50.83
| Ramo 0 | 19 | + | 10,79 | 19 | + | 12,30 |  | LD | 2.2 |  |  |  |  | 2.2 |  |  | 2.2
| Ramo 0 | 19 | + | 17,35 | 19 | + | 18,00 |  | LD | 2.84 |  |  |  |  | 2.84 |  |  | 2.84
| Ramo 0 | 24 | + | 7,61 | 24 | + | 10,03 |  | LE | 2.43 |  |  |  |  | 2.43 |  |  | 2.43
| Ramo 0 | 24 | + | 10,03 | 25 | + | 9,55 |  | LD | 19.41 |  |  |  |  | 19.41 |  |  | 19.41
| Ramo 0 | 27 | + | 6,07 | 28 | + | 17,00 |  | LD | 29.64 |  |  |  |  | 29.64 |  |  | 29.64
| Ramo 0 | 27 | + | 19,30 | 28 | + | 17,00 |  | LE | 18.44 |  |  |  |  | 18.44 |  |  | 18.44
| Ramo 0 | 29 | + | 17,03 | 30 | + | 15,95 |  | LD | 30.51 |  |  |  |  | 30.51 |  |  | 30.51
| Ramo 0 | 29 | + | 17,03 | 30 | + | 15,95 |  | LE | 21.04 |  |  |  |  | 21.04 |  |  | 21.04
| Ramo 100 | 100 | + | 13,25 | 100 | + | 18,29 |  | LE | 5.04 |  |  |  |  | 5.04 |  |  | 5.04
| Ramo 100 | 101 | + | 18,74 | 104 | + | 14,45 |  | LD | 56.59 |  |  |  |  | 56.59 |  |  | 56.59
| Ramo 100 | 101 | + | 18,74 | 104 | + | 14,45 |  | LE | 54.28 |  |  |  |  | 54.28 |  |  | 54.28
| Ramo 100 | 106 | + | 5,19 | 108 | + | 8,58 |  | LE | 42.7 |  |  |  |  | 42.7 |  |  | 42.7
| QUANTIDADE | [13 empty] | 593.49 | M | 593.49 | 593.49
5.10 | Transporte com caminhão carroceria com capacidade de 11,5 t e com guindauto com capacidade de elevação de 11,9 t - rodovia pavimentada | [7 empty] | Área (m²) | Extensão (m) | Massa Específica por Área (t/m²) | Massa Específica Linear (t/m) | Massa (t) | DMT (km) |  | 401.38 | 0
| Piso intertravado | [7 empty] | 3647.12 |  | 0.192 |  | 700.247 | 0.5 | 350.1235 |  |  | 350.1235
| Meio fio | [8 empty] | 1056.82 |  | 0.097 | 102.5115 | 0.5 | 51.2558 |  |  | 51.2558
| QUANTIDADE | [13 empty] | 401.38 | tkm | 401.38 | 401.38
5.11 | Transporte com caminhão carroceria com capacidade de 11,5 t e com guindauto com capacidade de elevação de 11,9 t - rodovia em leito natural | [7 empty] | Área (m²) | Extensão (m) | Massa Específica por Área (t/m²) | Massa Específica Linear (t/m) | Massa (t) | DMT (km) |  | 802.76 | 0
| Piso intertravado | [7 empty] | 3647.12 |  | 0.192 |  | 700.247 | 1 | 700.247 |  |  | 700.247
| Meio fio | [8 empty] | 1056.82 |  | 0.097 | 102.5115 | 1 | 102.5115 |  |  | 102.5115
| QUANTIDADE | [13 empty] | 802.76 | tkm | 802.76 | 802.76
5.12 | Escavação manual em material de 1ª categoria na profundidade de até 1 m | [8 empty] | Extensão (m) |  |  |  | Volume (m³) |  | 5.68 | 0
Guia de travamento
| Ramo 0 | [8 empty] | 130.3 | 0.15 | 0.2 |  | 3.909 | 3.909 |  |  | 3.909
| Ramo 100 | [8 empty] | 59.1 | 0.15 | 0.2 |  | 1.773 | 1.773 |  |  | 1.773
| QUANTIDADE | [13 empty] | 5.68 | m³ | 5.68 | 5.68
5.13 | Concreto fck = 30 MPa - confecção em betoneira e lançamento manual - areia e brita comerciais | [8 empty] | Extensão (m) |  |  |  | Volume (m³) |  | 5.68 | 0
Guia de travamento
| Ramo 0 | [8 empty] | 130.3 | 0.15 | 0.2 |  | 3.909 | 3.909 |  |  | 3.909
| Ramo 100 | [8 empty] | 59.1 | 0.15 | 0.2 |  | 1.773 | 1.773 |  |  | 1.773
| QUANTIDADE | [13 empty] | 5.68 | m³ | 5.68 | 5.68
5.14 | AQUISIÇÃO DE MATERIAIS BETUMINOSOS
5.14.1 | Emulsão Asfáltica para Imprimação (EAI), fornecimento | [10 empty] | t/m² | Área (m²) | Massa (t) |  | 4.98 | 0
| Ramo 0 | [10 empty] | 0.0013 | 2861.0373 | 3.7193 | 3.7193 |  |  | 3.7193
| Ramo 100 | [10 empty] | 0.0013 | 968.964 | 1.2597 | 1.2597 |  |  | 1.2597
| QUANTIDADE | [13 empty] | 4.98 | t | 4.98 | 4.98
5.14.2 | Transporte de material betuminoso com caminhão tanque distribuidor - rodovia pavimentada | [10 empty] | DMT (Km) |  | Massa (t) |  | 2887.82 | 0
| EMULSÃO ASFÁLTICA PARA IMPRIMAÇÃO (EAI) | [10 empty] | 580 |  | 4.979 | 2887.821 |  |  | 2887.821
| QUANTIDADE | [13 empty] | 2887.82 | tkm | 2887.82 | 2887.82
5.14.3 | Transporte de material betuminoso com caminhão tanque distribuidor - rodovia em leito natural | [10 empty] | DMT (Km) |  | Massa (t) |  | 4.98 | 0
| EMULSÃO ASFÁLTICA PARA IMPRIMAÇÃO (EAI) | [10 empty] | 1 |  | 4.979 | 4.979 |  |  | 4.979
| QUANTIDADE | [13 empty] | 4.98 | tkm | 4.98 | 4.98
6 | SINALIZAÇÃO
6.1 | Pintura de faixa com termoplástico por aspersão - espessura de 1,5 mm | [11 empty] | Área (m²) |  |  | 157.39 | 0
Vide quantitativo de Sinalização
| LCO | [11 empty] | 1.05 |  | 1.05 |  |  | 1.05
| LBO | [11 empty] | 148.7 |  | 148.7 |  |  | 148.7
| LRE | [11 empty] | 7.64 |  | 7.64 |  |  | 7.64
| QUANTIDADE | [13 empty] | 157.39 | m² | 157.39 | 157.39
6.2 | Pintura de setas e zebrados com termoplástico por aspersão - espessura de 1,5 mm | [11 empty] | Área (m²) |  |  | 6.72 | 0
Vide quantitativo de Sinalização
| ZPA | [11 empty] | 4.92 |  | 4.92 |  |  | 4.92
| LCA | [11 empty] | 1.8 |  | 1.8 |  |  | 1.8
| QUANTIDADE | [13 empty] | 6.72 | m² | 6.72 | 6.72
6.3 | Suporte para placa de sinalização em madeira de lei tratada 8 x 8 cm - fornecimento e implantação | [7 empty] | Quant. (und) | [6 empty] | 6 | 0
| Vide quantitativo de Sinalização | [7 empty] | 6 | [5 empty] | 6 |  |  | 6
| QUANTIDADE | [13 empty] | 6 | un | 6 | 6
6.4 | Placa em aço - película I + I - fornecimento e implantação | [11 empty] | Área (m²) |  |  | 3.19 | 0
Vide quantitativo de Sinalização
| R-19 | [11 empty] | 0.6 |  | 0.6 |  |  | 0.6
| R-19 | [11 empty] | 0.59 |  | 0.59 |  |  | 0.59
| A-4 | [11 empty] | 2 |  | 2 |  |  | 2
| QUANTIDADE | [13 empty] | 3.19 | m² | 3.19 | 3.19
6.5 | Tacha refletiva em plástico injetado - bidirecional tipo I - fornecimento e colocação | [7 empty] | Quant. (und) | [6 empty] | 187 | 0
| Vide quantitativo de Sinalização | [7 empty] | 187 | [5 empty] | 187 |  |  | 187
| QUANTIDADE | [13 empty] | 187 | un | 187 | 187
6.6 | SINALIZAÇÃO DE OBRAS
6.6.1 | Cone plástico para canalização de trânsito - utilização de 150 ciclos - fornecimento, 01 implantação e 01 retirada diária | [7 empty] | Meses | Dias | Cones por dia |  |  |  |  | 720 | 0
[9 empty] | 4 | 30 | 6 |  |  |  | 720 |  |  | 720
| QUANTIDADE | [13 empty] | 720 | un.dia | 720 | 720
6.6.2 | Placa para sinalização de obras montada em cavalete metálico - 1,00 x 1,00 m - utilização de 600 ciclos - fornecimento, 01 implantação e 01 retirada diária | [7 empty] | Quant. (und) | Extensão (m) | Meses | Dias |  |  |  | 360 | 0
Considerando uma placa a cada 500 m
| Ramo 0 | 0 | + | 0 | 30 | + | 15.948 |  | 2 | 615.948 | 4 | 30 |  |  | 240 |  |  | 240
| Ramo 100 | 100 | + | 0 | 108 | + | 19.401 |  | 1 | 179.401 | 4 | 30 |  |  | 120 |  |  | 120
| QUANTIDADE | [13 empty] | 360 | un.dia | 360 | 360
6.6.3 | Dispositivo de direcionamento ou bloqueio tipo tela plástica com suporte fixo - confecção | [8 empty] | Extensão (m) | Altura (m) |  | Área (m²) |  |  | 95.44 | 0
Considerando 10% da extensão do eixo
| Ramo 0 | 0 | + | 0 | 30 | + | 15.948 |  | 10% | 615.948 | 1.2 |  | 73.9138 |  | 73.9138 |  |  | 73.9138
| Ramo 100 | 100 | + | 0 | 108 | + | 19.401 |  | 10% | 179.401 | 1.2 |  | 21.5281 |  | 21.5281 |  |  | 21.5281
| QUANTIDADE | [13 empty] | 95.44 | m² | 95.44 | 95.44
7 | OBRAS COMPLEMENTARES
7.1 | Hidrossemeadura | [11 empty] | Área (m²) |  |  | 1016.16 | 0
Vide quantitativo de Obras Complementares
| Ramo 0 | [11 empty] | 874.403 |  | 874.403 |  |  | 874.403
| Ramo 100 | [11 empty] | 141.758 |  | 141.758 |  |  | 141.758
| QUANTIDADE | [13 empty] | 1016.16 | m² | 1016.16 | 1016.16
7.2 | Cerca com 4 fios de arame liso galvanizado e mourão de madeira a cada 2,5 m e esticador a cada 50 m | [8 empty] | Extensão (m) | [5 empty] | 408.68 | 0
Vide quantitativo de Obras Complementares
| Ramo 0 | [8 empty] | 361.89 |  |  |  |  | 361.89 |  |  | 361.89
| Ramo 100 | [8 empty] | 46.79 |  |  |  |  | 46.79 |  |  | 46.79
| QUANTIDADE | [13 empty] | 408.68 | m | 408.68 | 408.68
8 | ADMINISTRAÇÃO LOCAL
8.1 | Administração Local | [14 empty] | 1 | 0
[9 empty] | 1 | [5 empty] | 1 |  |  | 1
| QUANTIDADE | [13 empty] | 1 | und | 1 | 1

## Cronograma - Fís-Fin.
CRONOGRAMA FÍSICO FINANCEIRO | [5 empty] | CONSULTORIA:
PREFEITURA MUNICIPAL DE FUNDÃO
OBRA: PAVIMENTAÇÃO E DRENAGEM DAS RUAS DUÍLIO SCARTON E JOÃO SACCANI
EXTENSÃO: 0,795 Km
LOCAL: MUNICÍPIO DE FUNDÃO/ES
ORÇAMENTISTA: THIAGO GOMES BONOMO ¦ CREA: ES-018427/D
ITEM | DESCRIÇÃO |  | VALORES (R$) | DIAS |  |  |  | CONFERÊNCIA
|  |  |  | 30 | 60 | 90 | 120
1 | SERVIÇOS PRELIMINARES | Físico (%) | 0 | 68.85% | 10.38% | 10.38% | 10.38% | 100% | Ok!
|  | Financeiro (R$) |  | 0 | 0 | 0 | 0 | 0 | Ok!
2 | DEMOLIÇÕES E RETIRADAS | Físico (%) | 0 | 100% |  |  |  | 100% | Ok!
|  | Financeiro (R$) |  | 0 |  |  |  | 0 | Ok!
3 | TERRAPLENAGEM | Físico (%) | 0 | 50% | 50% |  |  | 100% | Ok!
|  | Financeiro (R$) |  | 0 | 0 |  |  | 0 | Ok!
4 | DRENAGEM | Físico (%) | 0 | 20% | 30% | 30% | 20% | 100% | Ok!
|  | Financeiro (R$) |  | 0 | 0 | 0 | 0 | 0 | Ok!
5 | PAVIMENTAÇÃO | Físico (%) | 0 | 25% | 25% | 25% | 25% | 100% | Ok!
|  | Financeiro (R$) |  | 0 | 0 | 0 | 0 | 0 | Ok!
6 | SINALIZAÇÃO | Físico (%) | 0 | 4.705% | 4.705% | 45.29% | 45.29% | 100% | Ok!
|  | Financeiro (R$) |  | 0 | 0 | 0 | 0 | 0 | Ok!
7 | OBRAS COMPLEMENTARES | Físico (%) | 0 |  |  |  | 100% | 100% | Ok!
|  | Financeiro (R$) |  |  |  |  | 0 | 0 | Ok!
8 | ADMINISTRAÇÃO LOCAL | Físico (%) | 0 | #DIV/0! | #DIV/0! | #DIV/0! | #DIV/0! | #DIV/0! | #DIV/0!
|  | Financeiro (R$) |  | #DIV/0! | #DIV/0! | #DIV/0! | #DIV/0! | #DIV/0! | #DIV/0!
Total Parcial (%) |  |  | 0 | #DIV/0! | #DIV/0! | #DIV/0! | #DIV/0! | #DIV/0! | #DIV/0!
Total Acumulado (%) |  |  |  | #DIV/0! | #DIV/0! | #DIV/0! | #DIV/0!
Total Financeiro (R$) |  |  |  | #DIV/0! | #DIV/0! | #DIV/0! | #DIV/0!
Total Acumulado (R$) |  |  |  | #DIV/0! | #DIV/0! | #DIV/0! | #DIV/0!
| SLT-01 | COMP
| 89458 | SINAPI
#REF!
#REF!
| Portão | [6 empty] | 0.5 |  | #REF!
#REF!
#REF!
| Mureta (área de alvenaria x2) | [7 empty] | 0 | #REF!
#REF!
0

## Curva ABC de Serviços
CURVA ABC |  | Bancos |  |  | Encargos Sociais
PREFEITURA MUNICIPAL DE FUNDÃO |  | SINAPI - 07/2025 - ES SICRO3 - 07/2025 - ES IOPES - 07/2025 - ES |  |  | Não Desonerado: embutido nos preços unitário dos insumos de mão de obra, de acordo com as bases.
OBRA: PAVIMENTAÇÃO E DRENAGEM DAS RUAS DUÍLIO SCARTON E JOÃO SACCANI
EXTENSÃO: 0,795 Km |  | BDI: 23,32%
LOCAL: MUNICÍPIO DE FUNDÃO/ES |  | BDI DIF: 15,57%
ORÇAMENTISTA: THIAGO GOMES BONOMO ¦ CREA: ES-018427/D |  | BONIFICAÇÃO: 15,28%
Código | Descrição | Und | Quant. | Total | Peso (%) | Peso Acumulado (%)
92398 | EXECUÇÃO DE PAVIMENTO EM PISO INTERTRAVADO, COM BLOCO RETANGULAR COR NATURAL DE 20 X 10 CM, ESPESSURA 8 CM. AF_10/2022 | m² | 3647.12 | 458114.74 | 30.09% | 30.09%
DRE-09 Próprio | CANALETA COM GRELHA DP-01 | M | 385 | 295337.35 | 19.4% | 49.49%
4011276 SICRO | Base ou sub-base de brita graduada com brita comercial - 100% Proctor modificado | m³ | 574.5 | 183834.25 | 12.08% | 61.57%
95878 | TRANSPORTE COM CAMINHÃO BASCULANTE DE 10 M³, EM VIA URBANA PAVIMENTADA, DMT ATÉ 30 KM (UNIDADE: TXKM). AF_07/2020 | TXKM | 49455.96 | 103362.94 | 6.79% | 68.36%
ADM-01 Próprio | Administração Local | und | 1 | 72218.97 | 4.744% | 73.1%
94274 | ASSENTAMENTO DE GUIA (MEIO-FIO) EM TRECHO CURVO, CONFECCIONADA EM CONCRETO PRÉ-FABRICADO, DIMENSÕES 100X15X13X30 CM (COMPRIMENTO X BASE INFERIOR X BASE SUPERIOR X ALTURA). AF_01/2024 | M | 593.49 | 44725.4 | 2.938% | 76.04%
94273 | ASSENTAMENTO DE GUIA (MEIO-FIO) EM TRECHO RETO, CONFECCIONADA EM CONCRETO PRÉ-FABRICADO, DIMENSÕES 100X15X13X30 CM (COMPRIMENTO X BASE INFERIOR X BASE SUPERIOR X ALTURA). AF_01/2024 | M | 463.33 | 32984.46 | 2.167% | 78.21%
2003315 SICRO | Valeta de proteção de aterros com revestimento de concreto - VPAC 120-30 - escavação mecânica - areia e brita comerciais | m | 210 | 25048.8 | 1.645% | 79.85%
2003309 SICRO | Valeta de proteção de cortes com revestimento de concreto - VPCC 120-30 - escavação mecânica - areia e brita comerciais | m | 202 | 24094.56 | 1.583% | 81.44%
2003990 SICRO | Tubo PEAD para drenagem - D = 1.000 mm - fornecimento e instalação | m | 13 | 23312.25 | 1.531% | 82.97%
101196 DER-ROD | Emulsão Asfáltica para Imprimação (EAI), fornecimento | t | 4.98 | 17046.14 | 1.12% | 84.09%
TER-05 Próprio | AQUISIÇÃO DE SOLO DE JAZIDA COMERCIAL | M³ | 319.71 | 14319.81 | 0.9406% | 85.03%
020714 DER-ED | Rede de esgoto, contendo fossa e filtro, inclusive tubos e conexões de ligação entre caixas, considerando distância de 25m, conforme projeto (1 utilização) | m | 25 | 13819.5 | 0.9078% | 85.93%
2003864SICRO | Esgotamento de água com bomba submersa | h | 720 | 13428 | 0.8821% | 86.82%
020713 DER-ED | Rede de luz, incl. padrão entrada de energia trifás., cabo de ligação até barracões, quadro de distrib., disj. e chave de força (quando necessário), cons. 20m entre padrão entrada e QDG, conf. projeto (1 utilização) | m | 20 | 12381.4 | 0.8133% | 87.63%
100994 | CARGA, MANOBRA E DESCARGA DE SOLOS E MATERIAIS GRANULARES EM CAMINHÃO BASCULANTE 10 M³ - CARGA COM ESCAVADEIRA HIDRÁULICA (CAÇAMBA DE 1,20 M³ / 155 HP) E DESCARGA LIVRE (UNIDADE: T). AF_07/2020 | T | 1977.1 | 11842.81 | 0.7779% | 88.41%
3713613 SICRO | Cerca com 4 fios de arame liso galvanizado e mourão de madeira a cada 2,5 m e esticador a cada 50 m | m | 408.68 | 11418.51 | 0.7501% | 89.16%
5213408 SICRO | Pintura de faixa com termoplástico por aspersão - espessura de 1,5 mm | m² | 157.39 | 9160.09 | 0.6017% | 89.76%
4011209 SICRO | Regularização do subleito - 100% Proctor intermediário | m² | 3830 | 8540.9 | 0.561% | 90.32%
4413905 SICRO | Hidrossemeadura | m² | 1016.16 | 7987.01 | 0.5247% | 90.85%
5914622 SICRO | Transporte de material betuminoso com caminhão tanque distribuidor - rodovia pavimentada | tkm | 2887.82 | 7854.87 | 0.516% | 91.36%
020704 DER-ED | Refeitório com paredes de chapa de compens. 12mm e pontaletes 8x8cm, piso ciment. e cob. de telhas fibroc. 6mm, incl. ponto de luz e cx. de inspeção (cons. 1.21 m2/func./turno), conf. projeto (1 utilização) | m² | 12.1 | 7154.12 | 0.4699% | 91.83%
1505860 SICRO | Enrocamento de pedra jogada - pedra de mão comercial - fornecimento e assentamento | m³ | 29.9 | 7019.02 | 0.4611% | 92.29%
5219605 SICRO | Tacha refletiva em plástico injetado - bidirecional tipo I - fornecimento e colocação | un | 187 | 6937.7 | 0.4557% | 92.75%
020344 DER-ED | Mobilização e desmobilização de conteiner locado para barracão de obra | und | 3 | 6165.99 | 0.405% | 93.15%
020355 DER-ED | Aluguel mensal container sanitário, incl porta, básc, 2 ptos luz, 1 pto aterram., 3vasos, 3lavatórios, calha mictório, 6 chuveiros (1 eletrico), torn.,registros, piso comp. Naval pintado, cert NR18 e laudo descontaminação | ms | 4 | 6163.04 | 0.4048% | 93.56%
020343 DER-ED | Aluguel mensal container para escritório, sem banheiro, dim. 6.00x2.40m, incl. porta, 2 janelas, abert p/ ar cond., 2 pt iluminação, 2 tomadas elét. e 1 tomada telef. Isolamento térmico (teto e paredes), piso em comp. Naval, cert. NR18, incl. laudo descontaminação. | mês | 4 | 6067.32 | 0.3986% | 93.96%
93594 | TRANSPORTE COM CAMINHÃO BASCULANTE DE 10 M³, EM VIA URBANA EM LEITO NATURAL (UNIDADE: TXKM). AF_07/2020 | TXKM | 2262.35 | 5927.34 | 0.3894% | 94.35%
104800 | REMOÇÃO DE CERCAS E MOURÕES, DE FORMA MANUAL, SEM REAPROVEITAMENTO. AF_09/2023 | M | 408.68 | 5795.08 | 0.3807% | 94.73%
5503041 SICRO | Compactação de aterros a 100% do Proctor intermediário | m³ | 681.3 | 5498.09 | 0.3612% | 95.09%
93596 | TRANSPORTE COM CAMINHÃO BASCULANTE DE 10 M³, EM VIA URBANA PAVIMENTADA, ADICIONAL PARA DMT EXCEDENTE A 30 KM (UNIDADE: TXKM). AF_07/2020 | TXKM | 6090.43 | 4933.24 | 0.3241% | 95.41%
0804121 SICRO | Boca de BSTC D = 1,00 m - esconsidade 0° - areia e brita comerciais - alas retas | un | 2 | 4783.94 | 0.3142% | 95.73%
020356 DER-ED | Aluguel mensal container para almoxarifado, incl. porta, 2 janelas, 1 pt iluminação, Isolamento térmico (teto), piso em comp. Naval pintado, cert. NR18, incl. laudo descontaminação. | ms | 4 | 4509.8 | 0.2962% | 96.02%
5501706 SICRO | Escavação mecânica com retroescavadeira em material de 1ª categoria | m³ | 474.71 | 4068.26 | 0.2672% | 96.29%
2003844 SICRO | Lastro de areia comercial - espalhamento mecânico | m³ | 26.8 | 3978.46 | 0.2613% | 96.55%
2003269 SICRO | Sarjeta triangular de concreto - STC 73-15 - escavação mecânica - areia e brita comerciais | m | 71 | 3867.37 | 0.254% | 96.81%
5213840 SICRO | Dispositivo de direcionamento ou bloqueio tipo tela plástica com suporte fixo - confecção | m² | 95.44 | 3857.68 | 0.2534% | 97.06%
2003684 SICRO | Poço de visita - PVI 04 - areia e brita comerciais | un | 1 | 3766.15 | 0.2474% | 97.31%
103689 | FORNECIMENTO E INSTALAÇÃO DE PLACA DE OBRA COM CHAPA GALVANIZADA E ESTRUTURA DE MADEIRA. AF_03/2022_PS | m² | 6.48 | 3756.06 | 0.2467% | 97.55%
1107900 SICRO | Concreto fck = 30 MPa - confecção em betoneira e lançamento manual - areia e brita comerciais | m³ | 5.68 | 3474.22 | 0.2282% | 97.78%
DRE-22 Próprio | Colchão drenante com espalhamento e compactação mecânicos - brita comercial | m³ | 14.95 | 3194.51 | 0.2098% | 97.99%
4011352 SICRO | Imprimação com emulsão asfáltica | m² | 3830 | 3178.9 | 0.2088% | 98.2%
2003716 SICRO | Chaminé dos poços de visita - CPV 02 - areia e brita comerciais | un | 1 | 2318.72 | 0.1523% | 98.35%
DRE-05 Próprio | ESCORAMENTO METALICO DE VALA TIPO GAIOLA, TUDO INCLUÍDO. | M² | 101.14 | 2290.82 | 0.1505% | 98.5%
2003457 SICRO | Dissipador de energia - DEB 300-366 - areia, brita e pedra de mão comerciais | un | 1 | 2256.82 | 0.1482% | 98.65%
2003173 SICRO | Descida d'água de cortes em degraus - DCD 100-50 - areia e brita comerciais | m | 2 | 2186.68 | 0.1436% | 98.79%
5915012 SICRO | Transporte com caminhão carroceria com capacidade de 11,5 t e com guindauto com capacidade de elevação de 11,9 t - rodovia em leito natural | tkm | 803.23 | 2016.09 | 0.1324% | 98.93%
5213570 SICRO | Placa em aço - película I + I - fornecimento e implantação | m² | 3.19 | 1889.46 | 0.1241% | 99.05%
2003175 SICRO | Dissipador de energia - DED 01 A - areia, brita e pedra de mão comerciais | un | 2 | 1694.88 | 0.1113% | 99.16%
5915014 SICRO | Transporte com caminhão carroceria com capacidade de 11,5 t e com guindauto com capacidade de elevação de 11,9 t - rodovia pavimentada | tkm | 934.01 | 1531.77 | 0.1006% | 99.26%
2003137 SICRO | Entrada para descida d'água - EDA 12 A - areia e brita comerciais | un | 1 | 1376.71 | 0.09043% | 99.35%
5502993SICRO | Escavação em material de 3ª categoria | m³ | 39.88 | 1310.85 | 0.08611% | 99.44%
2003233 SICRO | Dissipador de energia - DES 120-360 - areia, brita e pedra de mão comerciais | un | 1 | 1309.75 | 0.08604% | 99.53%
4805757 SICRO | Escavação mecânica de vala em material de 1ª categoria | m³ | 126.48 | 1083.93 | 0.0712% | 99.6%
5216111 SICRO | Suporte para placa de sinalização em madeira de lei tratada 8 x 8 cm - fornecimento e implantação | un | 6 | 957.06 | 0.06287% | 99.66%
2003393 SICRO | Descida d'água de aterros tipo rápido - DAR 60-30 - areia e brita comerciais | m | 2 | 908.98 | 0.05971% | 99.72%
5212556 SICRO | Placa para sinalização de obras montada em cavalete metálico - 1,00 x 1,00 m - utilização de 600 ciclos - fornecimento, 01 implantação e 01 retirada diária | un.dia | 360 | 878.4 | 0.0577% | 99.78%
TER-04 Próprio | FORNECIMENTO E ESPALHAMENTO DE PÓ DE PEDRA | m³ | 5.98 | 837.14 | 0.05499% | 99.83%
5213835 SICRO | Cone plástico para canalização de trânsito - utilização de 150 ciclos - fornecimento, 01 implantação e 01 retirada diária | un.dia | 720 | 705.6 | 0.04635% | 99.88%
4815671 SICRO | Reaterro e compactação com soquete vibratório | m³ | 25.39 | 580.41 | 0.03813% | 99.92%
5214003 SICRO | Pintura de setas e zebrados com termoplástico por aspersão - espessura de 1,5 mm | m² | 6.72 | 490.42 | 0.03221% | 99.95%
TER-06 Próprio | CARGA DE MATERIAL DE 3ª CATEGORIA (ROCHA) | m³ | 39.88 | 419.93 | 0.02758% | 99.98%
4805750 SICRO | Escavação manual em material de 1ª categoria na profundidade de até 1 m | m³ | 5.68 | 318.87 | 0.02095% | 100%
100998 | CARGA, MANOBRA E DESCARGA DE ENTULHO EM CAMINHÃO BASCULANTE 10 M³ - CARGA COM ESCAVADEIRA HIDRÁULICA (CAÇAMBA DE 0,80 M³ / 111 HP) E DESCARGA LIVRE (UNIDADE: T). AF_07/2020 | T | 3.24 | 25.14 | 0.001651% | 100%
5914620 SICRO | Transporte de material betuminoso com caminhão tanque distribuidor - rodovia em leito natural | tkm | 4.98 | 20.81 | 0.001367% | 100%
|  |  | Total Geral | 1522338.29

## DMT
QUADRO RESUMO DAS DISTÂNCIAS MÉDIAS DE TRANSPORTE (DMT)
SERVIÇO | MATERIAL | PERCURSO |  | DMT (km)
|  | ORIGEM | DESTINO | XR | XP | TOTAL
DRENAGEM / OBRAS GERAIS / OBRAS DE DRENAGEM | AREIA | AREAL | CANTEIRO DE OBRAS | 1.3 | 15.3 | 16.6
| BRITA | PEDREIRA | CANTEIRO DE OBRAS | 1.3 | 26.5 | 27.8
TUBOS E CONEXÕES | TUBOS E CONEXÕES | ADS TIGRE | OBRA | 1 | 1134 | 1135
MATERIAIS DIVEROS | BLOCOS/MEIO-FIO/LADRILHO | CONSTRUBOM | OBRA | 1 | 0.5 | 1.5
IMPRIMAÇÃO | EAI | REDUC | OBRA | 1 | 580 | 581
JAZIDA | ARGILA | JAZIDA | OBRA | 1.3 | 42.7 | 44

## MASSAS
(VOLUME 1 - SICRO) Tabela 02 - Massas específicas referenciais dos materiais, solos e agregados
Materiais | Massa Específica Natural (t/m3) | Massa Específica Solta (t/m3) | Massa Específica Compactada (t/m3)
Materiais de 1ª categoria | 1.875 | 1.5 | 2.063
Materiais de 2ª categoria | 2.085 | 1.5 | 2.085
Materiais de 3ª categoria | 2.63 | 1.5 | 2.1
Solos | 1.875 | 1.5 | 2.063
Brita | 2.63 | 1.5 | 2.1
Areia | - | 1.5 | 1.725
(VOLUME 1 - SICRO) Tabela 03 - Massas específicas referenciais das misturas de materiais
Misturas | Massa Específica Compactada (t/m3)
Areia-asfalto | 1.98
Solo-areia | 2.063
Solo-brita | 2.063
Solo-cimento | 2.063
Solo melhorado com cimento | 2.063
Solo melhorado com escória de forno | 2.063
Brita graduada | 2.2
Macadame seco | 2.1
Macadame hidráulico | 2.1
Concreto asfáltico usinado a quente | 2.4
Concreto asfáltico pré-misturado a frio | 2.3
Micro-revestimento a frio | 2.3
Tratamentos superficiais | 2.3
Concreto de cimento Portland | 2.4
Concreto armado | 2.5
Argamassa de cimento e areia | 2.1
Nata de cimento | 1.9
Cimento | 1.4
Filler cal | 0.5
Filler cimento | 1.4
Filler escória de alto forno | 1.5
(VOLUME 1 - SICRO) Tabela 04 - Massas específicas referenciais dos materiais mais representativos
Materiais Diversos | Massa Específica Volumétrica (t/m3) | Massa Específica Linear (t/m) | Massa Específica Unitária (kg/un)
Camada vegetal (decapagem de jazida) | 1.5 | - | -
Expurgo de jazida | 1.5 | - | -
Material de bota fora | 1.5 | - | -
Material oriundo de desmatamento e destocamento | 1 | - | -
Pavimento demolido (camada granular e revestimento asfáltico) | 1.5 | - | -
Material fresado | 1.5 | - | -
Paralelepípedos para pavimentação | 2.4 | - | -
Blocos cerâmicos | 1.3 | - | -
Tijolos maciços | 1.8 | - | -
Aço | 7.85 | - | -
Cordoalha CP 190 RB 12,7 mm | - | 0.00079 | -
Cordoalha CP 190 RB 15,2 mm | - | 0.00113 | -
Trilho metálico TR 37 | - | 0.0371 | -
Trilho metálico TR 45 | - | 0.04464 | -
Trilho metálico TR 57 | - | 0.0569 | -
Trilho metálico UIC 60 | - | 0.06034 | -
Trilho metálico TR 68 | - | 0.06756 | -
Defensa metálica simples | - | 0.077 | -
Chapa metálica MP 100 - 0,60 m | - | 0.033 | -
Chapa metálica MP 100 - 1,00 m | - | 0.051 | -
Chapa metálica MP 100 - 1,50 m | - | 0.076 | -
Chapa metálica MP 100 - 2,00 m | - | 0.117 | -
Chapa metálica MP 152 - 1,50 m | - | 0.153 | -
Chapa metálica MP 152 - 3,80 m | - | 0.382 | -
Chapa metálica MP 152 - 5,00 m | - | 0.602 | -
Madeira | 1 | - | -
Grama (placa e leiva) | 1.5 | - | -
Tinta asfáltica emulsionada com água | 0.9 | - | -
Tinta esmalte sintética | 1.18 | - | -
Tinta refletiva acrílica | 1.156 | - | -
Tacha | 1.18 | - | 0.25
Tachão | 1.156 | - | 2.5
Outros materiais - Conforme composições e outras fontes de referência
Materiais Diversos | Massa Específica Volumétrica (t/m3) | Massa Específica Linear (t/m) | Massa Específica Unitária (t/un) | Massa Específica por Área (t/m²) | Referência | Observações
Tubo PEAD corrugado com paredes estruturadas para drenagem - D = 400 mm | - | 0.21055 | - |  | SICRO - 2003983
Tubo PEAD corrugado com paredes estruturadas para drenagem - D = 600 mm | - | 0.50716 | - |  | SICRO - 2003986
Tubo PEAD corrugado com paredes estruturadas para drenagem - D = 800 mm | - | 1.2725 | - |  | SICRO - 2003988
Tubo PEAD corrugado com paredes estruturadas para drenagem - D = 1.000 mm | - | 1.277 | - |  | SICRO - 2003990
Tubo PEAD corrugado com paredes estruturadas para drenagem - D = 1.200 mm | - | 1.2816 | - |  | SICRO - 2003992
Cerca com 4 fios de arame farpado e mourão de madeira a cada 2,5 m e esticador a cada 50 m | - | 0.00792 | - |  | SICRO - 3713608
Meio fio de concreto pré-moldado (12 x 30 x 15) cm | - | 0.097 | - |  | DER-ES - 43018
Bloco para pavimentaçao intertravado - esp= 08cm, resistência 35 MPa |  |  |  | 0.192 | DER-ES - 40884
Ladrilho hidráulico 2 cores p/ calçada |  |  |  | 0.062 | DER-ES - 40912 | A composição considera 5% de perda de material
BSCC - seção fechada de 1,5 x 1,5 m - pré-moldado - altura do aterro de 0,25 a 1,00 m m - areia e brita comerciais |  | 2.7483 |  |  | SICRO - 6817829
Pedra de mão ou rachão jogada | 1.5 |  |  |  | SICRO - 1505860
Pedra de mão ou rachão espalhada e compactada | 1.8 |  |  |  | SICRO - 1505877
Pedra de mão ou rachão arrumada manualmente | 1.8 |  |  |  | SICRO - 1505879
Paralelepipedo 10cm |  |  |  | 0.2808 | DER-ES - 42501
Tubo de concreto armado D=0,40m | - | 0.153 | - | - | DER-ES - 40424
Tubo de concreto armado D=0,60m | - | 0.3 | - | - | DER-ES - 40428
Tubo de concreto armado D=0,80m | - | 0.63 | - | - | DER-ES - 40432
Pó de pedra | 1.5 |  |  |  | DER-ES - 41556

## TUBO PEAD
Tabela 114 - Consumo de lastro de areia - tubo de PEAD para drenagem
PEAD Diâmetro tubo (mm) | Diâmetro externo (m) | Espessura do lastro (m) | Largura do lastro (m) | Comprimento (m/m) | Consumo (m3/m) | Segurança |  |  | Largura Escavação
[6 empty] | largura | quantidade | largura total
400 | 0.465 | 0.15 | 0.93 | 1 | 0.1395 | 0.0675 | 2 | 0.135 | 1.1
450 | 0.545 | 0.15 | 1.09 | 1 | 0.1635 | 0.0275 | 2 | 0.055 | 1.2
500 | 0.586 | 0.15 | 1.172 | 1 | 0.1758 | 0.007 | 2 | 0.014 | 1.2
600 | 0.704 | 0.15 | 1.408 | 1 | 0.2112 | 0 | 2 | 0 | 1.5
750 | 0.9 | 0.15 | 1.8 | 1 | 0.27 | 0 | 2 | 0 | 1.8
800 | 0.903 | 0.15 | 1.806 | 1 | 0.2709 | 0 | 2 | 0 | 1.9
900 | 1.053 | 0.15 | 2.106 | 1 | 0.3159 | 0 | 2 | 0 | 2.2
1000 | 1.141 | 0.15 | 2.282 | 1 | 0.3423 | 0 | 2 | 0 | 2.3
1050 | 1.217 | 0.15 | 2.434 | 1 | 0.3651 | 0 | 2 | 0 | 2.5
1200 | 1.387 | 0.15 | 2.774 | 1 | 0.4161 | 0 | 2 | 0 | 2.8
1500 | 1.625 | 0.15 | 3.25 | 1 | 0.4875 | 0 | 2 | 0 | 3.3
PEAD DUPLO Diâmetro tubo (mm) | Diâmetro externo (m) | Espessura do lastro (m) | Comprimento (m/m) | Consumo (m3/m) | Segurança |  |  | Espaçamento entre tubos |  |  | Largura do lastro (m) | Largura Escavação
[5 empty] | largura | quantidade | largura total | largura | quantidade | largura total
400 | 0.465 | 0.15 | 1 | 0.279 | 0.0675 | 2 | 0.135 | 0.3 | 1 | 0.3 | 1.695 | 1.9
450 | 0.545 | 0.15 | 1 | 0.327 | 0.0275 | 2 | 0.055 | 0.3 | 1 | 0.3 | 1.935 | 2
500 | 0.586 | 0.15 | 1 | 0.3516 | 0.007 | 2 | 0.014 | 0.3 | 1 | 0.3 | 2.058 | 2.1
600 | 0.704 | 0.15 | 1 | 0.4224 | 0 | 2 | 0 | 0.3 | 1 | 0.3 | 2.412 | 2.5
750 | 0.9 | 0.15 | 1 | 0.54 | 0 | 2 | 0 | 0.375 | 1 | 0.375 | 3.075 | 3.1
800 | 0.903 | 0.15 | 1 | 0.5418 | 0 | 2 | 0 | 0.4 | 1 | 0.4 | 3.109 | 3.2
900 | 1.053 | 0.15 | 1 | 0.6318 | 0 | 2 | 0 | 0.45 | 1 | 0.45 | 3.609 | 3.7
1000 | 1.141 | 0.15 | 1 | 0.6846 | 0 | 2 | 0 | 0.5 | 1 | 0.5 | 3.923 | 4
1050 | 1.217 | 0.15 | 1 | 0.7302 | 0 | 2 | 0 | 0.525 | 1 | 0.525 | 4.176 | 4.2
1200 | 1.387 | 0.15 | 1 | 0.8322 | 0 | 2 | 0 | 0.6 | 1 | 0.6 | 4.761 | 4.8
1500 | 1.625 | 0.15 | 1 | 0.975 | 0 | 2 | 0 | 0.75 | 1 | 0.75 | 5.625 | 5.7
PEAD TRIPLO Diâmetro tubo (mm) | Diâmetro externo (m) | Espessura do lastro (m) | Comprimento (m/m) | Consumo (m3/m) | Segurança |  |  | Espaçamento entre tubos |  |  | Largura do lastro (m) | Largura Escavação
[5 empty] | largura | quantidade | largura total | largura | quantidade | largura total
400 | 0.465 | 0.15 | 1 | 0.4185 | 0.0675 | 2 | 0.135 | 0.3 | 2 | 0.6 | 2.46 | 2.6
450 | 0.545 | 0.15 | 1 | 0.4905 | 0.0275 | 2 | 0.055 | 0.3 | 2 | 0.6 | 2.78 | 2.9
500 | 0.586 | 0.15 | 1 | 0.5274 | 0.007 | 2 | 0.014 | 0.3 | 2 | 0.6 | 2.944 | 3
600 | 0.704 | 0.15 | 1 | 0.6336 | 0 | 2 | 0 | 0.3 | 2 | 0.6 | 3.416 | 3.5
750 | 0.9 | 0.15 | 1 | 0.81 | 0 | 2 | 0 | 0.375 | 2 | 0.75 | 4.35 | 4.4
800 | 0.903 | 0.15 | 1 | 0.8127 | 0 | 2 | 0 | 0.4 | 2 | 0.8 | 4.412 | 4.5
900 | 1.053 | 0.15 | 1 | 0.9477 | 0 | 2 | 0 | 0.45 | 2 | 0.9 | 5.112 | 5.2
1000 | 1.141 | 0.15 | 1 | 1.0269 | 0 | 2 | 0 | 0.5 | 2 | 1 | 5.564 | 5.6
1050 | 1.217 | 0.15 | 1 | 1.0953 | 0 | 2 | 0 | 0.525 | 2 | 1.05 | 5.918 | 6
1200 | 1.387 | 0.15 | 1 | 1.2483 | 0 | 2 | 0 | 0.6 | 2 | 1.2 | 6.748 | 6.8
1500 | 1.625 | 0.15 | 1 | 1.4625 | 0 | 2 | 0 | 0.75 | 2 | 1.5 | 8 | 8