## PLANILHA
Nivel | Item | Fonte | Código | Descrição Macrosserviço / Serviço | Qtd. (valor calculado) | Und. | Custo Unitário Referência | Custo Unitário | BDI | Preço Unitário (valor calculado) | Preço Total (valor calculado)
Macrosserviço | 1 |  |  | Serviços Preliminares | [6 empty] | 0
Serviço | 1.1 | Outros | 103689-SINAPI | Fornecimento e instalação de placa de obra com chapa galvanizada e estrutura de madeira. af_03/2022_ps | 6.48 | m2 | 466.65 |  | 25% | 0 | 0
Serviço | 1.2 | Outros | 98459-SINAPI | Tapume com telha metálica. af_03/2024 | 704 | m2 | 94.32 |  | 25% | 0 | 0
Serviço | 1.3 | Outros | 101509-SINAPI | Entrada de energia elétrica, aérea, trifásica, com caixa de embutir, cabo de 10 mm2 e disjuntor din 50a (não incluso o poste de concreto). af_07/2020_ps | 1 | un | 2047.04 |  | 25% | 0 | 0
Serviço | 1.4 | Composição | FNDE 03 | Ligação provisória de água e esgoto | 1 | un | 3429.25 |  | 25% | 0 | 0
Serviço | 1.5 | Outros | 99059-SINAPI | Locação convencional de obra, utilizando gabarito de tábuas corridas pontaletadas a cada 2,00m - 2 utilizações. af_03/2024 | 799.9 | m | 72.17 |  | 25% | 0 | 0
Serviço | 1.6 | Outros | 98525-SINAPI | Limpeza mecanizada de camada vegetal, vegetação e pequenas árvores (diâmetro de tronco menor que 0,20 m), com trator de esteiras. af_03/2024 | 6400 | m2 | 0.72 |  | 25% | 0 | 0
Serviço | 1.7 | Composição | FNDE 241 | Administração local - 9 e 5 salas | 1 | un | 461304.24 |  | 25% | 0 | 0
Serviço | 1.8 | Composição | FNDE 230 | Locacao de container 2,30 x 6,00 m, alt. 2,50 m, para escritorio, sem divisorias internas e sem sanitario (nao inclui mobilizacao/desmobilizacao) | 12 | mês | 1099.82 |  | 25% | 0 | 0
Serviço | 1.9 | Composição | FNDE 231 | Locacao de container 2,30 x 6,00 m, alt. 2,50 m, com 1 sanitario, para escritorio, completo, sem divisorias internas (nao inclui mobilizacao/desmobilizacao) | 12 | mês | 1353.03 |  | 25% | 0 | 0
Serviço | 1.10 | Composição | FNDE 232 | Locacao de container 2,30 x 6,00 m, alt. 2,50 m, para sanitario, com 4 bacias, 8 chuveiros,1 lavatorio e 1 mictorio (nao inclui mobilizacao/desmobilizacao) | 12 | mês | 1642.4 |  | 25% | 0 | 0
Macrosserviço | 2 |  |  | Movimento de Terra para Fundações | [6 empty] | 0
Serviço | 2.1 | Outros | 96521-SINAPI | Escavação mecanizada para bloco de coroamento ou sapata com retroescavadeira (incluindo escavação para colocação de fôrmas). af_01/2024 | 253.6 | m3 | 45.42 |  | 25% | 0 | 0
Serviço | 2.2 | Outros | 94318-SINAPI | Aterro mecanizado de vala com retroescavadeira (capacidade da caçamba da retro: 0,26 m³ / potência: 88 hp), largura até 1,5 m, profundidade de 1,5 a 3,0 m, com solo argilo-arenoso. af_08/2023 | 298.71 | m3 | 66.56 |  | 25% | 0 | 0
Serviço | 2.3 | Outros | 96525-SINAPI | Escavação mecanizada para viga baldrame ou sapata corrida com mini-escavadeira (incluindo escavação para colocação de fôrmas). af_01/2024 | 359.52 | m3 | 60 |  | 25% | 0 | 0
Serviço | 2.4 | Outros | 101617-SINAPI | Preparo de fundo de vala com largura maior ou igual a 1,5 m e menor que 2,5 m (acerto do solo natural). af_08/2020 | 361.11 | m2 | 3.69 |  | 25% | 0 | 0
Serviço | 2.5 | Outros | 93381-SINAPI | Reaterro mecanizado de vala com retroescavadeira (capacidade da caçamba da retro: 0,26 m³/potência: 88 hp), largura 0,8 a 1,5 m, profundidade 1,5 a 3,0 m, com solo (sem substituição) de 1ª categoria e coMpactador de solos de percussão. af_08/2023 | 421.56 | m3 | 14.69 |  | 25% | 0 | 0 | 95583
Serviço | 2.6 | Outros | 96521-SINAPI | Escavação mecanizada para bloco de coroamento ou sapata com retroescavadeira (incluindo escavação para colocação de fôrmas). af_01/2024 | 8.71 | m3 | 45.42 |  | 25% | 0 | 0
Serviço | 2.7 | Outros | 96525-SINAPI | Escavação mecanizada para viga baldrame ou sapata corrida com mini-escavadeira (incluindo escavação para colocação de fôrmas). af_01/2024 | 11.47 | m3 | 60 |  | 25% | 0 | 0
Serviço | 2.8 | Outros | 101617-SINAPI | Preparo de fundo de vala com largura maior ou igual a 1,5 m e menor que 2,5 m (acerto do solo natural). af_08/2020 | 20.38 | m2 | 3.69 |  | 25% | 0 | 0
Serviço | 2.9 | Outros | 93381-SINAPI | Reaterro mecanizado de vala com retroescavadeira (capacidade da caçamba da retro: 0,26 m³/potência: 88 hp), largura 0,8 a 1,5 m, profundidade 1,5 a 3,0 m, com solo (sem substituição) de 1ª categoria e coMpactador de solos de percussão. af_08/2023 | 10.71 | m3 | 14.69 |  | 25% | 0 | 0
Serviço | 2.10 | Outros | 96521-SINAPI | Escavação mecanizada para bloco de coroamento ou sapata com retroescavadeira (incluindo escavação para colocação de fôrmas). af_01/2024 | 87.1 | m3 | 45.42 |  | 25% | 0 | 0
Serviço | 2.11 | Outros | 101617-SINAPI | Preparo de fundo de vala com largura maior ou igual a 1,5 m e menor que 2,5 m (acerto do solo natural). af_08/2020 | 59.95 | m2 | 3.69 |  | 25% | 0 | 0
Serviço | 2.12 | Outros | 93381-SINAPI | Reaterro mecanizado de vala com retroescavadeira (capacidade da caçamba da retro: 0,26 m³/potência: 88 hp), largura 0,8 a 1,5 m, profundidade 1,5 a 3,0 m, com solo (sem substituição) de 1ª categoria e coMpactador de solos de percussão. af_08/2023 | 44.74 | m3 | 14.69 |  | 25% | 0 | 0
Serviço | 2.13 | Outros | 96521-SINAPI | Escavação mecanizada para bloco de coroamento ou sapata com retroescavadeira (incluindo escavação para colocação de fôrmas). af_01/2024 | 60.77 | m3 | 45.42 |  | 25% | 0 | 0
Serviço | 2.14 | Outros | 94318-SINAPI | Aterro mecanizado de vala com retroescavadeira (capacidade da caçamba da retro: 0,26 m³ / potência: 88 hp), largura até 1,5 m, profundidade de 1,5 a 3,0 m, com solo argilo-arenoso. af_08/2023 | 1.63 | m3 | 66.56 |  | 25% | 0 | 0
Serviço | 2.15 | Outros | 96525-SINAPI | Escavação mecanizada para viga baldrame ou sapata corrida com mini-escavadeira (incluindo escavação para colocação de fôrmas). af_01/2024 | 51.41 | m3 | 60 |  | 25% | 0 | 0
Serviço | 2.16 | Outros | 101617-SINAPI | Preparo de fundo de vala com largura maior ou igual a 1,5 m e menor que 2,5 m (acerto do solo natural). af_08/2020 | 98.06 | m2 | 3.69 |  | 25% | 0 | 0
Serviço | 2.17 | Outros | 93381-SINAPI | Reaterro mecanizado de vala com retroescavadeira (capacidade da caçamba da retro: 0,26 m³/potência: 88 hp), largura 0,8 a 1,5 m, profundidade 1,5 a 3,0 m, com solo (sem substituição) de 1ª categoria e coMpactador de solos de percussão. af_08/2023 | 55.25 | m3 | 14.69 |  | 25% | 0 | 0
Macrosserviço | 3 |  |  | Fundações | [6 empty] | 0
Serviço | 3.1 | Outros | 100897-SINAPI | Estaca escavada mecanicamente, sem fluido estabilizante, com 40cm de diâmetro, concreto lançado por caminhão betoneira (exclusive mobilização e desmobilização). af_01/2020_pa | 920.5 | m | 138.88 |  | 25% | 0 | 0
Serviço | 3.2 | Composição | FNDE 236 | Estaca escavada mecanicamente, sem fluido estabilizante, com 40cm de diâmetro, concreto lançado por caminhão betoneira (exclusive mobilização e desmobilização) - muro | 252 | m | 138.88 |  | 25% | 0 | 0
Serviço | 3.3 | Composição | FNDE 237 | Estaca escavada mecanicamente, sem fluido estabilizante, com 40cm de diâmetro, concreto lançado por caminhão betoneira (exclusive mobilização e desmobilização). reservatório | 42 | m | 138.88 |  | 25% | 0 | 0
Serviço | 3.4 | Composição | FNDE 238 | Estaca escavada mecanicamente, sem fluido estabilizante, com 40cm de diâmetro, concreto lançado por caminhão betoneira (exclusive mobilização e desmobilização) - estrutura metálica | 297.5 | m | 138.88 |  | 25% | 0 | 0
Serviço | 3.5 | Outros | 95584-SINAPI | MONTAGEM DE ARMADURA TRANSVERSAL DE ESTACAS DE SEÇÃO CIRCULAR, DIÂMETRO = 5,0 MM. AF_09/2021_PS | 3616 | kg | 19.11 |  | 25% | 0 | 0
Serviço | 3.6 | Outros | 96619-SINAPI | Lastro de concreto magro, aplicado em blocos de coroamento ou sapatas, espessura de 5 cm. af_01/2024 | 151.9 | m2 | 41.12 |  | 25% | 0 | 0
Serviço | 3.7 | Outros | 96534-SINAPI | Fabricação, montagem e desmontagem de fôrma para bloco de coroamento, em madeira serrada, e=25 mm, 4 utilizações. af_01/2024 | 647.09 | m2 | 87.72 |  | 25% | 0 | 0
Serviço | 3.8 | Outros | 96544-SINAPI | Armação de bloco utilizando aço CA-50 de 6,3 mm - montagem. af_01/2024 | 654.4 | kg | 21.48 |  | 25% | 0 | 0
Serviço | 3.9 | Outros | 96545-SINAPI | Armação de bloco utilizando aço CA-50 de 8 mm - montagem. af_01/2024 | 1590.14 | kg | 19.41 |  | 25% | 0 | 0
Serviço | 3.10 | Outros | 96546-SINAPI | Armação de bloco utilizando aço CA-50 de 10 mm - montagem. af_01/2024 | 1219.19 | kg | 16.99 |  | 25% | 0 | 0
Serviço | 3.11 | Outros | 92915-SINAPI | Armação de estruturas diversas de concreto armado, exceto vigas, pilares, lajes e fundações, utilizando aço CA-60 de 5,0 mm - montagem. af_06/2022 | 518.47 | kg | 20.11 |  | 25% | 0 | 0
Serviço | 3.12 | Outros | 104920-SINAPI | Armação de bloco, sapata isolada, viga baldrame e sapata corrida utilizando aço CA-50 de 12,5 mm - montagem. af_01/2024 | 970.88 | kg | 13.16 |  | 25% | 0 | 0
Serviço | 3.13 | Outros | 104921-SINAPI | Armação de bloco, sapata isolada, viga baldrame e sapata corrida utilizando aço CA-50 de 16 mm - montagem. af_01/2024 | 822.99 | kg | 12.41 |  | 25% | 0 | 0
Serviço | 3.14 | Outros | 104922-SINAPI | Armação de bloco, sapata isolada e sapata corrida utilizando aço CA-50 de 20 mm - montagem. af_01/2024 | 42.42 | kg | 13.68 |  | 25% | 0 | 0
Serviço | 3.15 | Outros | 96557-SINAPI | Concretagem de bloco de coroamento ou viga baldrame, fck 30 Mpa, com uso de bomba - lançamento, adensamento e acabamento. af_01/2024 | 119.89 | m3 | 846.24 |  | 25% | 0 | 0
Serviço | 3.16 | Outros | 96619-SINAPI | Lastro de concreto magro, aplicado em blocos de coroamento ou sapatas, espessura de 5 cm. af_01/2024 | 31.22 | m2 | 41.12 |  | 25% | 0 | 0
Serviço | 3.17 | Outros | 96534-SINAPI | Fabricação, montagem e desmontagem de fôrma para bloco de coroamento, em madeira serrada, e=25 mm, 4 utilizações. af_01/2024 | 117.86 | m2 | 87.72 |  | 25% | 0 | 0
Serviço | 3.18 | Outros | 96544-SINAPI | Armação de bloco utilizando aço CA-50 de 6,3 mm - montagem. af_01/2024 | 287.14 | kg | 21.48 |  | 25% | 0 | 0
Serviço | 3.19 | Outros | 96545-SINAPI | Armação de bloco utilizando aço CA-50 de 8 mm - montagem. af_01/2024 | 8.52 | kg | 19.41 |  | 25% | 0 | 0
Serviço | 3.20 | Outros | 96546-SINAPI | Armação de bloco utilizando aço CA-50 de 10 mm - montagem. af_01/2024 | 351.64 | kg | 16.99 |  | 25% | 0 | 0
Serviço | 3.21 | Outros | 92915-SINAPI | Armação de estruturas diversas de concreto armado, exceto vigas, pilares, lajes e fundações, utilizando aço CA-60 de 5,0 mm - montagem. af_06/2022 | 625.33 | kg | 20.11 |  | 25% | 0 | 0
Serviço | 3.22 | Outros | 96557-SINAPI | Concretagem de bloco de coroamento ou viga baldrame, fck 30 Mpa, com uso de bomba - lançamento, adensamento e acabamento. af_01/2024 | 20.94 | m3 | 846.24 |  | 25% | 0 | 0
Serviço | 3.23 | Outros | 96619-SINAPI | Lastro de concreto magro, aplicado em blocos de coroamento ou sapatas, espessura de 5 cm. af_01/2024 | 4.32 | m2 | 41.12 |  | 25% | 0 | 0
Serviço | 3.24 | Outros | 96534-SINAPI | Fabricação, montagem e desmontagem de fôrma para bloco de coroamento, em madeira serrada, e=25 mm, 4 utilizações. af_01/2024 | 17.28 | m2 | 87.72 |  | 25% | 0 | 0
Serviço | 3.25 | Outros | 96545-SINAPI | Armação de bloco utilizando aço CA-50 de 8 mm - montagem. af_01/2024 | 45.12 | kg | 19.41 |  | 25% | 0 | 0
Serviço | 3.26 | Outros | 96546-SINAPI | Armação de bloco utilizando aço CA-50 de 10 mm - montagem. af_01/2024 | 95.51 | kg | 16.99 |  | 25% | 0 | 0
Serviço | 3.27 | Outros | 96557-SINAPI | Concretagem de bloco de coroamento ou viga baldrame, fck 30 Mpa, com uso de bomba - lançamento, adensamento e acabamento. af_01/2024 | 2.59 | m3 | 846.24 |  | 25% | 0 | 0
Serviço | 3.28 | Outros | 96619-SINAPI | Lastro de concreto magro, aplicado em blocos de coroamento ou sapatas, espessura de 5 cm. af_01/2024 | 56.59 | m2 | 41.12 |  | 25% | 0 | 0
Serviço | 3.29 | Outros | 96534-SINAPI | Fabricação, montagem e desmontagem de fôrma para bloco de coroamento, em madeira serrada, e=25 mm, 4 utilizações. af_01/2024 | 141.47 | m2 | 87.72 |  | 25% | 0 | 0
Serviço | 3.30 | Outros | 96544-SINAPI | Armação de bloco utilizando aço CA-50 de 6,3 mm - montagem. af_01/2024 | 349.32 | kg | 21.48 |  | 25% | 0 | 0
Serviço | 3.31 | Outros | 96545-SINAPI | Armação de bloco utilizando aço CA-50 de 8 mm - montagem. af_01/2024 | 247.84 | kg | 19.41 |  | 25% | 0 | 0
Serviço | 3.32 | Outros | 96546-SINAPI | Armação de bloco utilizando aço CA-50 de 10 mm - montagem. af_01/2024 | 888.92 | kg | 16.99 |  | 25% | 0 | 0
Serviço | 3.33 | Outros | 96557-SINAPI | Concretagem de bloco de coroamento ou viga baldrame, fck 30 Mpa, com uso de bomba - lançamento, adensamento e acabamento. af_01/2024 | 40.92 | m3 | 846.24 |  | 25% | 0 | 0
Serviço | 3.34 | Outros | 96619-SINAPI | Lastro de concreto magro, aplicado em blocos de coroamento ou sapatas, espessura de 5 cm. af_01/2024 | 209.2 | m2 | 41.12 |  | 25% | 0 | 0
Serviço | 3.35 | Outros | 94968-SINAPI | Concreto magro para lastro, traço 1:4,5:4,5 (em massa seca de cimento/ areia média/ brita 1) - preparo mecânico com betoneira 600 l. af_05/2021 | 104.55 | m3 | 391.46 |  | 25% | 0 | 0
Serviço | 3.36 | Outros | 96536-SINAPI | Fabricação, montagem e desmontagem de fôrma para viga baldrame, em madeira serrada, e=25 mm, 4 utilizações. af_01/2024 | 1096.69 | m2 | 75.83 |  | 25% | 0 | 0
Serviço | 3.37 | Outros | 104917-SINAPI | Armação de sapata isolada, viga baldrame e sapata corrida utilizando aço CA-50 de 6,3 mm - montagem. af_01/2024 | 49 | kg | 18.66 |  | 25% | 0 | 0
Serviço | 3.38 | Outros | 104918-SINAPI | Armação de sapata isolada, viga baldrame e sapata corrida utilizando aço CA-50 de 8 mm - montagem. af_01/2024 | 1744.99 | kg | 17.35 |  | 25% | 0 | 0
Serviço | 3.39 | Outros | 104919-SINAPI | Armação de sapata isolada, viga baldrame e sapata corrida utilizando aço CA-50 de 10 mm - montagem. af_01/2024 | 786.13 | kg | 15.48 |  | 25% | 0 | 0
Serviço | 3.40 | Outros | 104920-SINAPI | Armação de bloco, sapata isolada, viga baldrame e sapata corrida utilizando aço CA-50 de 12,5 mm - montagem. af_01/2024 | 96.03 | kg | 13.16 |  | 25% | 0 | 0
Serviço | 3.41 | Outros | 92915-SINAPI | Armação de estruturas diversas de concreto armado, exceto vigas, pilares, lajes e fundações, utilizando aço CA-60 de 5,0 mm - montagem. af_06/2022 | 901.21 | kg | 20.11 |  | 25% | 0 | 0
Serviço | 3.42 | Outros | 96557-SINAPI | Concretagem de bloco de coroamento ou viga baldrame, fck 30 Mpa, com uso de bomba - lançamento, adensamento e acabamento. af_01/2024 | 85.35 | m3 | 846.24 |  | 25% | 0 | 0
Serviço | 3.43 | Outros | 96619-SINAPI | Lastro de concreto magro, aplicado em blocos de coroamento ou sapatas, espessura de 5 cm. af_01/2024 | 51.41 | m2 | 41.12 |  | 25% | 0 | 0
Serviço | 3.44 | Outros | 94968-SINAPI | Concreto magro para lastro, traço 1:4,5:4,5 (em massa seca de cimento/ areia média/ brita 1) - preparo mecânico com betoneira 600 l. af_05/2021 | 0.57 | m3 | 391.46 |  | 25% | 0 | 0
Serviço | 3.45 | Outros | 96536-SINAPI | Fabricação, montagem e desmontagem de fôrma para viga baldrame, em madeira serrada, e=25 mm, 4 utilizações. af_01/2024 | 205.65 | m2 | 75.83 |  | 25% | 0 | 0
Serviço | 3.46 | Outros | 104918-SINAPI | Armação de sapata isolada, viga baldrame e sapata corrida utilizando aço CA-50 de 8 mm - montagem. af_01/2024 | 549.73 | kg | 17.35 |  | 25% | 0 | 0
Serviço | 3.47 | Outros | 92915-SINAPI | Armação de estruturas diversas de concreto armado, exceto vigas, pilares, lajes e fundações, utilizando aço CA-60 de 5,0 mm - montagem. af_06/2022 | 266.85 | kg | 20.11 |  | 25% | 0 | 0
Serviço | 3.48 | Outros | 96557-SINAPI | Concretagem de bloco de coroamento ou viga baldrame, fck 30 Mpa, com uso de bomba - lançamento, adensamento e acabamento. af_01/2024 | 15.42 | m3 | 846.24 |  | 25% | 0 | 0
Serviço | 3.49 | Outros | 96619-SINAPI | Lastro de concreto magro, aplicado em blocos de coroamento ou sapatas, espessura de 5 cm. af_01/2024 | 7.65 | m2 | 41.12 |  | 25% | 0 | 0
Serviço | 3.50 | Outros | 96536-SINAPI | Fabricação, montagem e desmontagem de fôrma para viga baldrame, em madeira serrada, e=25 mm, 4 utilizações. af_01/2024 | 45.89 | m2 | 75.83 |  | 25% | 0 | 0
Serviço | 3.51 | Outros | 104917-SINAPI | Armação de sapata isolada, viga baldrame e sapata corrida utilizando aço CA-50 de 6,3 mm - montagem. af_01/2024 | 2.92 | kg | 18.66 |  | 25% | 0 | 0
Serviço | 3.52 | Outros | 104918-SINAPI | Armação de sapata isolada, viga baldrame e sapata corrida utilizando aço CA-50 de 8 mm - montagem. af_01/2024 | 5.49 | kg | 17.35 |  | 25% | 0 | 0
Serviço | 3.53 | Outros | 104919-SINAPI | Armação de sapata isolada, viga baldrame e sapata corrida utilizando aço CA-50 de 10 mm - montagem. af_01/2024 | 132.28 | kg | 15.48 |  | 25% | 0 | 0
Serviço | 3.54 | Outros | 92915-SINAPI | Armação de estruturas diversas de concreto armado, exceto vigas, pilares, lajes e fundações, utilizando aço CA-60 de 5,0 mm - montagem. af_06/2022 | 40.34 | kg | 20.11 |  | 25% | 0 | 0
Serviço | 3.55 | Outros | 96557-SINAPI | Concretagem de bloco de coroamento ou viga baldrame, fck 30 Mpa, com uso de bomba - lançamento, adensamento e acabamento. af_01/2024 | 4.59 | m3 | 846.24 |  | 25% | 0 | 0
Serviço | 3.56 | Outros | 104920-SINAPI | Armação de bloco, sapata isolada, viga baldrame e sapata corrida utilizando aço CA-50 de 12,5 mm - montagem. af_01/2024 | 22.53 | kg | 13.16 |  | 25% | 0 | 0
Serviço | 3.57 | Outros | 97086-SINAPI | Fabricação, montagem e desmontagem de forma para radier, piso de concreto ou laje sobre solo, em madeira serrada, 4 utilizações. af_09/2021 | 25.01 | m2 | 152.22 |  | 25% | 0 | 0
Serviço | 3.58 | Outros | 96545-SINAPI | Armação de bloco utilizando aço CA-50 de 8 mm - montagem. af_01/2024 | 266.49 | kg | 19.41 |  | 25% | 0 | 0
Serviço | 3.59 | Outros | 97096-SINAPI | Concretagem de radier, piso de concreto ou laje sobre solo, fck 30 Mpa - lançamento, adensamento e acabamento. af_09/2021 | 2.87 | m3 | 732.71 |  | 25% | 0 | 0
Serviço | 3.60 | Outros | 96619-SINAPI | Lastro de concreto magro, aplicado em blocos de coroamento ou sapatas, espessura de 5 cm. af_01/2024 | 1.6 | m2 | 41.12 |  | 25% | 0 | 0
Serviço | 3.61 | Outros | 96534-SINAPI | Fabricação, montagem e desmontagem de fôrma para bloco de coroamento, em madeira serrada, e=25 mm, 4 utilizações. af_01/2024 | 9.6 | m2 | 87.72 |  | 25% | 0 | 0
Serviço | 3.62 | Outros | 104919-SINAPI | Armação de sapata isolada, viga baldrame e sapata corrida utilizando aço CA-50 de 10 mm - montagem. af_01/2024 | 22.46 | kg | 15.48 |  | 25% | 0 | 0
Serviço | 3.63 | Outros | 92915-SINAPI | Armação de estruturas diversas de concreto armado, exceto vigas, pilares, lajes e fundações, utilizando aço CA-60 de 5,0 mm - montagem. af_06/2022 | 10.58 | kg | 20.11 |  | 25% | 0 | 0
Serviço | 3.64 | Outros | 96557-SINAPI | Concretagem de bloco de coroamento ou viga baldrame, fck 30 Mpa, com uso de bomba - lançamento, adensamento e acabamento. af_01/2024 | 0.96 | m3 | 846.24 |  | 25% | 0 | 0
Macrosserviço | 4 |  |  | Superestrutura | [6 empty] | 0
Serviço | 4.1 | Outros | 92443-SINAPI | Montagem e desmontagem de fôrma de pilares retangulares e estruturas similares, pé-direito simples, em chapa de madeira compensada plastificada, 18 utilizações. af_09/2020 | 1134.14 | m2 | 57.5 |  | 25% | 0 | 0
Serviço | 4.2 | Outros | 92760-SINAPI | Armação de pilar ou viga de estrutura convencional de concreto armado utilizando aço CA-50 de 6,3 mm - montagem. af_06/2022 | 22.25 | kg | 16.03 |  | 25% | 0 | 0
Serviço | 4.3 | Outros | 92762-SINAPI | Armação de pilar ou viga de estrutura convencional de concreto armado utilizando aço CA-50 de 10,0 mm - montagem. af_06/2022 | 2617.21 | kg | 13.49 |  | 25% | 0 | 0
Serviço | 4.4 | Outros | 92763-SINAPI | Armação de pilar ou viga de estrutura convencional de concreto armado utilizando aço CA-50 de 12,5 mm - montagem. af_06/2022 | 1561.51 | kg | 11.37 |  | 25% | 0 | 0
Serviço | 4.5 | Outros | 92764-SINAPI | Armação de pilar ou viga de estrutura convencional de concreto armado utilizando aço CA-50 de 16,0 mm - montagem. af_06/2022 | 1678.17 | kg | 11.01 |  | 25% | 0 | 0
Serviço | 4.6 | Outros | 92765-SINAPI | Armação de pilar ou viga de estrutura convencional de concreto armado utilizando aço CA-50 de 20,0 mm - montagem. af_06/2022 | 126.75 | kg | 12.55 |  | 25% | 0 | 0
Serviço | 4.7 | Outros | 92759-SINAPI | Armação de pilar ou viga de estrutura convencional de concreto armado utilizando aço CA-60 de 5,0 mm - montagem. af_06/2022 | 1986.78 | kg | 16.94 |  | 25% | 0 | 0
Serviço | 4.8 | Composição | FNDE 239 | Concretagem de pilares, fck = 30 Mpa, com uso de bomba - lançamento, adensamento e acabamento. | 79.69 | m3 | 786.61 |  | 25% | 0 | 0
Serviço | 4.9 | Outros | 92443-SINAPI | Montagem e desmontagem de fôrma de pilares retangulares e estruturas similares, pé-direito simples, em chapa de madeira compensada plastificada, 18 utilizações. af_09/2020 | 115.71 | m2 | 57.5 |  | 25% | 0 | 0
Serviço | 4.10 | Outros | 92762-SINAPI | Armação de pilar ou viga de estrutura convencional de concreto armado utilizando aço CA-50 de 10,0 mm - montagem. af_06/2022 | 624.4 | kg | 13.49 |  | 25% | 0 | 0
Serviço | 4.11 | Outros | 92759-SINAPI | Armação de pilar ou viga de estrutura convencional de concreto armado utilizando aço CA-60 de 5,0 mm - montagem. af_06/2022 | 156.75 | kg | 16.94 |  | 25% | 0 | 0
Serviço | 4.12 | Composição | FNDE 239 | Concretagem de pilares, fck = 30 Mpa, com uso de bomba - lançamento, adensamento e acabamento. | 5.65 | m3 | 786.61 |  | 25% | 0 | 0
Serviço | 4.13 | Outros | 92443-SINAPI | Montagem e desmontagem de fôrma de pilares retangulares e estruturas similares, pé-direito simples, em chapa de madeira compensada plastificada, 18 utilizações. af_09/2020 | 16 | m2 | 57.5 |  | 25% | 0 | 0
Serviço | 4.14 | Outros | 92762-SINAPI | Armação de pilar ou viga de estrutura convencional de concreto armado utilizando aço CA-50 de 10,0 mm - montagem. af_06/2022 | 79.45 | kg | 13.49 |  | 25% | 0 | 0
Serviço | 4.15 | Outros | 92759-SINAPI | Armação de pilar ou viga de estrutura convencional de concreto armado utilizando aço CA-60 de 5,0 mm - montagem. af_06/2022 | 27.61 | kg | 16.94 |  | 25% | 0 | 0
Serviço | 4.16 | Composição | FNDE 239 | Concretagem de pilares, fck = 30 Mpa, com uso de bomba - lançamento, adensamento e acabamento. | 1.09 | m3 | 786.61 |  | 25% | 0 | 0
Serviço | 4.17 | Outros | 92479-SINAPI | Montagem e desmontagem de fôrma de viga, escoramento com garfo de madeira, pé-direito simples, em chapa de madeira plastificada, 18 utilizações. af_09/2020 | 1515.88 | m2 | 75.91 |  | 25% | 0 | 0
Serviço | 4.18 | Outros | 92760-SINAPI | Armação de pilar ou viga de estrutura convencional de concreto armado utilizando aço CA-50 de 6,3 mm - montagem. af_06/2022 | 342.25 | kg | 16.03 |  | 25% | 0 | 0
Serviço | 4.19 | Outros | 92761-SINAPI | Armação de pilar ou viga de estrutura convencional de concreto armado utilizando aço CA-50 de 8,0 mm - montagem. af_06/2022 | 1414.39 | kg | 15.1 |  | 25% | 0 | 0
Serviço | 4.20 | Outros | 92762-SINAPI | Armação de pilar ou viga de estrutura convencional de concreto armado utilizando aço CA-50 de 10,0 mm - montagem. af_06/2022 | 2127.16 | kg | 13.49 |  | 25% | 0 | 0
Serviço | 4.21 | Outros | 92763-SINAPI | Armação de pilar ou viga de estrutura convencional de concreto armado utilizando aço CA-50 de 12,5 mm - montagem. af_06/2022 | 2197.08 | kg | 11.37 |  | 25% | 0 | 0
Serviço | 4.22 | Outros | 92764-SINAPI | Armação de pilar ou viga de estrutura convencional de concreto armado utilizando aço CA-50 de 16,0 mm - montagem. af_06/2022 | 1145.38 | kg | 11.01 |  | 25% | 0 | 0
Serviço | 4.23 | Outros | 92765-SINAPI | Armação de pilar ou viga de estrutura convencional de concreto armado utilizando aço CA-50 de 20,0 mm - montagem. af_06/2022 | 343.42 | kg | 12.55 |  | 25% | 0 | 0
Serviço | 4.24 | Outros | 92759-SINAPI | Armação de pilar ou viga de estrutura convencional de concreto armado utilizando aço CA-60 de 5,0 mm - montagem. af_06/2022 | 2107.11 | kg | 16.94 |  | 25% | 0 | 0
Serviço | 4.25 | Composição | FNDE 240 | Concretagem de vigas e lajes, fck=30 Mpa, para lajes maciças ou nervuradas com uso de bomba - lançamento, adensamento e acabamento. | 112.27 | m3 | 787.42 |  | 25% | 0 | 0
Serviço | 4.26 | Outros | 92479-SINAPI | Montagem e desmontagem de fôrma de viga, escoramento com garfo de madeira, pé-direito simples, em chapa de madeira plastificada, 18 utilizações. af_09/2020 | 1095.93 | m2 | 75.91 |  | 25% | 0 | 0
Serviço | 4.27 | Outros | 92761-SINAPI | Armação de pilar ou viga de estrutura convencional de concreto armado utilizando aço CA-50 de 8,0 mm - montagem. af_06/2022 | 525.94 | kg | 15.1 |  | 25% | 0 | 0
Serviço | 4.28 | Outros | 92762-SINAPI | Armação de pilar ou viga de estrutura convencional de concreto armado utilizando aço CA-50 de 10,0 mm - montagem. af_06/2022 | 41.74 | kg | 13.49 |  | 25% | 0 | 0
Serviço | 4.29 | Outros | 92763-SINAPI | Armação de pilar ou viga de estrutura convencional de concreto armado utilizando aço CA-50 de 12,5 mm - montagem. af_06/2022 | 3.47 | kg | 11.37 |  | 25% | 0 | 0
Serviço | 4.30 | Outros | 92759-SINAPI | Armação de pilar ou viga de estrutura convencional de concreto armado utilizando aço CA-60 de 5,0 mm - montagem. af_06/2022 | 259.57 | kg | 16.94 |  | 25% | 0 | 0
Serviço | 4.31 | Composição | FNDE 240 | Concretagem de vigas e lajes, fck=30 Mpa, para lajes maciças ou nervuradas com uso de bomba - lançamento, adensamento e acabamento. | 77.74 | m3 | 787.42 |  | 25% | 0 | 0
Serviço | 4.32 | Outros | 93184-SINAPI | Verga pré-moldada com até 1,5 m de vão, espessura de *20* cm. af_03/2024 | 287 | m | 29.87 |  | 25% | 0 | 0
Serviço | 4.33 | Outros | 92526-SINAPI | Montagem e desmontagem de fôrma de laje maciça, pé-direito simples, em chapa de madeira compensada plastificada, 10 utilizações. af_09/2020 | 5.04 | m2 | 46.73 |  | 25% | 0 | 0
Serviço | 4.34 | Outros | 97113-SINAPI | Aplicação de lona plástica para execução de pavimentos de concreto. af_04/2022 | 416 | m2 | 2.02 |  | 25% | 0 | 0
Serviço | 4.35 | Outros | 97088-SINAPI | Armação para execução de radier, piso de concreto ou laje sobre solo, com uso de tela q-92. af_09/2021 | 615.68 | kg | 17.21 |  | 25% | 0 | 0
Serviço | 4.36 | Outros | 101747-SINAPI | Piso em concreto 20 Mpa preparo mecânico, espessura 7cm. af_09/2020 | 416 | m2 | 81.97 |  | 25% | 0 | 0
Serviço | 4.37 | Outros | 100324-SINAPI | Lastro com material granular (pedra britada n.1 e pedra britada n.2), aplicado em pisos ou lajes sobre solo, espessura de *10 cm*. af_01/2024 | 20.8 | m3 | 233.85 |  | 25% | 0 | 0
Serviço | 4.38 | Outros | 92514-SINAPI | Montagem e desmontagem de fôrma de laje maciça, pé-direito simples, em chapa de madeira compensada resinada, 4 utilizações. af_09/2020 | 150.29 | m2 | 58.62 |  | 25% | 0 | 0
Serviço | 4.39 | Outros | 92769-SINAPI | Armação de laje de estrutura convencional de concreto armado utilizando aço CA-50 de 6,3 mm - montagem. af_06/2022 | 41.98 | kg | 15.38 |  | 25% | 0 | 0
Serviço | 4.40 | Outros | 92768-SINAPI | Armação de laje de estrutura convencional de concreto armado utilizando aço CA-60 de 5,0 mm - montagem. af_06/2022 | 168.08 | kg | 16.24 |  | 25% | 0 | 0
Serviço | 4.41 | Composição | FNDE 240 | Concretagem de vigas e lajes, fck=30 Mpa, para lajes maciças ou nervuradas com uso de bomba - lançamento, adensamento e acabamento. | 11.39 | m3 | 787.42 |  | 25% | 0 | 0
Serviço | 4.42 | Outros | 92514-SINAPI | Montagem e desmontagem de fôrma de laje maciça, pé-direito simples, em chapa de madeira compensada resinada, 4 utilizações. af_09/2020 | 10.45 | m2 | 58.62 |  | 25% | 0 | 0
Serviço | 4.43 | Outros | 92768-SINAPI | Armação de laje de estrutura convencional de concreto armado utilizando aço CA-60 de 5,0 mm - montagem. af_06/2022 | 18.75 | kg | 16.24 |  | 25% | 0 | 0
Serviço | 4.44 | Composição | FNDE 240 | Concretagem de vigas e lajes, fck=30 Mpa, para lajes maciças ou nervuradas com uso de bomba - lançamento, adensamento e acabamento. | 0.81 | m3 | 787.42 |  | 25% | 0 | 0
Serviço | 4.45 | Outros | 92514-SINAPI | Montagem e desmontagem de fôrma de laje maciça, pé-direito simples, em chapa de madeira compensada resinada, 4 utilizações. af_09/2020 | 4.51 | m2 | 58.62 |  | 25% | 0 | 0
Serviço | 4.46 | Outros | 92770-SINAPI | Armação de laje de estrutura convencional de concreto armado utilizando aço CA-50 de 8,0 mm - montagem. af_06/2022 | 65.21 | kg | 14.51 |  | 25% | 0 | 0
Serviço | 4.47 | Composição | FNDE 240 | Concretagem de vigas e lajes, fck=30 Mpa, para lajes maciças ou nervuradas com uso de bomba - lançamento, adensamento e acabamento. | 0.43 | m3 | 787.42 |  | 25% | 0 | 0
Serviço | 4.48 | Outros | 104314-SINAPI | TRAMA DE AÇO COMPOSTA POR TERÇAS PARA TELHADOS DE ATÉ 2 ÁGUAS PARA TELHA ONDULADA DE FIBROCIMENTO, METÁLICA, PLÁSTICA OU TERMOACÚSTICA, INCLUSO TRANSPORTE VERTICAL (EM KG). AF_07/2019 | 72705.6 | kg | 11.43 |  | 25% | 0 | 0
Serviço | 4.49 | Outros | 97083-SINAPI | CoMpactação mecânica de solo para execução de radier, piso de concreto ou laje sobre solo, com coMpactador de solos a percussão. af_09/2021 | 2634.85 | m2 | 3.89 |  | 25% | 0 | 0
Serviço | 4.50 | Outros | 96622-SINAPI | Lastro com material granular, aplicado em pisos ou lajes sobre solo, espessura de *5 cm*. af_01/2024 | 131.74 | m3 | 276.02 |  | 25% | 0 | 0
Serviço | 4.51 | Outros | 97087-SINAPI | Camada separadora para execução de radier, piso de concreto ou laje sobre solo, em lona plástica. af_09/2021 | 2634.85 | m2 | 2.17 |  | 25% | 0 | 0
Serviço | 4.52 | Outros | 94991-SINAPI | Execução de passeio (calçada) ou piso de concreto com concreto moldado in loco, usinado c20, acabamento convencional, não armado. af_08/2022 | 184.4 | m3 | 848.35 |  | 25% | 0 | 0
Serviço | 4.53 | Outros | 97083-SINAPI | CoMpactação mecânica de solo para execução de radier, piso de concreto ou laje sobre solo, com coMpactador de solos a percussão. af_09/2021 | 796.12 | m2 | 3.89 |  | 25% | 0 | 0
Serviço | 4.54 | Outros | 96622-SINAPI | Lastro com material granular, aplicado em pisos ou lajes sobre solo, espessura de *5 cm*. af_01/2024 | 39.81 | m3 | 276.02 |  | 25% | 0 | 0
Serviço | 4.55 | Outros | 97087-SINAPI | Camada separadora para execução de radier, piso de concreto ou laje sobre solo, em lona plástica. af_09/2021 | 796.12 | m2 | 2.17 |  | 25% | 0 | 0
Serviço | 4.56 | Outros | 94991-SINAPI | Execução de passeio (calçada) ou piso de concreto com concreto moldado in loco, usinado c20, acabamento convencional, não armado. af_08/2022 | 55.73 | m3 | 848.35 |  | 25% | 0 | 0
Macrosserviço | 5 |  |  | Sistema de Vedação Vertical | [6 empty] | 0
Serviço | 5.1 | Outros | 101161-SINAPI | Alvenaria de vedação com elemento vazado de concreto (cobogó) de 7x50x50cm e argamassa de assentamento com preparo em betoneira. af_05/2020 | 128.36 | m2 | 239.69 |  | 25% | 0 | 0
Serviço | 5.2 | Outros | 103324-SINAPI | Alvenaria de vedação de blocos cerâmicos furados na vertical de 14x19x39 cm (espessura 14 cm) e argamassa de assentamento com preparo em betoneira. af_12/2021 | 1871.24 | m2 | 73.09 |  | 25% | 0 | 0
Serviço | 5.3 | Outros | 103322-SINAPI | Alvenaria de vedação de blocos cerâmicos furados na vertical de 9x19x39 cm (espessura 9 cm) e argamassa de assentamento com preparo em betoneira. af_12/2021 | 371.25 | m2 | 53.96 |  | 25% | 0 | 0
Serviço | 5.4 | Outros | 103327-SINAPI | Alvenaria de vedação de blocos cerâmicos furados na vertical de 19x19x39 cm (espessura 19 cm) e argamassa de assentamento com preparo manual. af_12/2021 | 9.36 | m2 | 87.62 |  | 25% | 0 | 0
Serviço | 5.5 | Outros | 103328-SINAPI | Alvenaria de vedação de blocos cerâmicos furados na horizontal de 9x19x19 cm (espessura 9 cm) e argamassa de assentamento com preparo em betoneira. af_12/2021 | 6.85 | m2 | 96.11 |  | 25% | 0 | 0
Serviço | 5.6 | Outros | 93202-SINAPI | FIXAÇÃO (ENCUNHAMENTO) DE ALVENARIA DE VEDAÇÃO COM TIJOLO MACIÇO. AF_03/2024 | 862.89 | m | 28.44 |  | 25% | 0 | 0
Serviço | 5.7 | Outros | 102253-SINAPI | Divisoria sanitária, tipo cabine, em granito cinza polido, esp = 3cm, assentado com argamassa colante ac iii-e, exclusive ferragens. af_01/2021 | 40.93 | m2 | 560.02 |  | 25% | 0 | 0
Serviço | 5.8 | Composição | FNDE 63 | Divisória articulada de 70 mm de espessura em mdf, revestido em laminado melamínico | 19.87 | m2 | 526.85 |  | 25% | 0 | 0
Serviço | 5.9 | Outros | 96370-SINAPI | Parede com sistema em chapas de gesso para drywall, uso interno, com uma face simples e estrutura metálica com guias simples, sem vãos. af_07/2023_ps | 100.52 | m2 | 57.78 |  | 25% | 0 | 0
Serviço | 5.10 | Composição | FNDE 129 | Instalação de box de vidro temperado, e = 10 mm, encaixado em perfil u | 7.2 | m2 | 603.92 |  | 25% | 0 | 0
Serviço | 5.11 | Composição | FNDE 62 | Fechamento em placa cimentícia, espessura 10 mm | 204.28 | m2 | 97.04 |  | 25% | 0 | 0
Serviço | 5.12 | Outros | 103324-SINAPI | Alvenaria de vedação de blocos cerâmicos furados na vertical de 14x19x39 cm (espessura 14 cm) e argamassa de assentamento com preparo em betoneira. af_12/2021 | 11.6 | m2 | 73.09 |  | 25% | 0 | 0
Serviço | 5.13 | Outros | 103322-SINAPI | Alvenaria de vedação de blocos cerâmicos furados na vertical de 9x19x39 cm (espessura 9 cm) e argamassa de assentamento com preparo em betoneira. af_12/2021 | 646.55 | m2 | 53.96 |  | 25% | 0 | 0
Serviço | 5.15 | Outros | 103322-SINAPI | Alvenaria de vedação de blocos cerâmicos furados na vertical de 9x19x39 cm (espessura 9 cm) e argamassa de assentamento com preparo em betoneira. af_12/2021 | 2.26 | m2 | 53.96 |  | 25% | 0 | 0
Serviço | 5.14 | Outros | 93202-SINAPI | FIXAÇÃO (ENCUNHAMENTO) DE ALVENARIA DE VEDAÇÃO COM TIJOLO MACIÇO. AF_03/2024 | 296.41 | m | 28.44 |  | 25% | 0 | 0
Macrosserviço | 6 |  |  | Esquadrias | [6 empty] | 0
Serviço | 6.1 | Composição | FNDE 130 | Pm1 - kit de porta de madeira frisada, semi-oca (leve ou média), padrão médio, 80x210cm, espessura de 3,5cm, itens inclusos: dobradiças, montagem e instalação de batente, fechadura com execução do furo - fornecimento e instalação | 11 | un | 1081.86 |  | 25% | 0 | 0
Serviço | 6.2 | Composição | FNDE 131 | Pm2 - kit de porta de madeira tipo veneziana, 80x210cm (espessura de 3cm), padrão médio, itens inclusos: dobradiças, montagem e instalação de batente, fechadura com execução do furo - fornecimento e instalação. | 6 | un | 1589.69 |  | 25% | 0 | 0
Serviço | 6.3 | Composição | FNDE 132 | Pm3 - kit de porta de madeira frisada, semi-oca (leve ou média), padrão médio, 80x210cm, espessura de 3,5cm, itens inclusos: dobradiças, montagem e instalação de batente, fechadura com execução do furo - fornecimento e instalação | 9 | un | 1081.86 |  | 25% | 0 | 0
Serviço | 6.4 | Composição | FNDE 133 | Instalação de vidro liso incolor esquadria pm3 , e = 6 mm, em esquadria de madeira, fixado com baguete | 2.69 | m2 | 254.86 |  | 25% | 0 | 0
Serviço | 6.5 | Outros | 100705-SINAPI | Tarjeta tipo livre/ocupado para porta de banheiro. af_12/2019 | 16 | un | 86.92 |  | 25% | 0 | 0
Serviço | 6.6 | Outros | 100866-SINAPI | Barra de apoio reta, em aco inox polido, comprimento 60cm, fixada na parede - fornecimento e instalação. af_01/2020 | 6 | un | 342.82 |  | 25% | 0 | 0
Serviço | 6.7 | Composição | FNDE 04 | Chapa metálica (alumínio) 0,90 m x 0,40 m, espessura 1 mm para as portas | 9.36 | m2 | 196.33 |  | 25% | 0 | 0
Serviço | 6.8 | Composição | FNDE 134 | Porta de abrir - pa1 - 100 x 210 cm em chapa de alumínio, tipo veneziana com guarnição, fixação com parafusos - fornecimento e instalação - conforme projeto de esquadrias | 4.2 | m2 | 451.14 |  | 25% | 0 | 0
Serviço | 6.9 | Composição | FNDE 135 | Porta de abrir - pa2 - 90 x 210 cm em chapa de alumínio, tipo veneziana com guarnição, fixação com parafusos - fornecimento e instalação - conforme projeto de esquadrias | 3.78 | m2 | 630.66 |  | 25% | 0 | 0
Serviço | 6.10 | Composição | FNDE 136 | Porta de abrir - pa3 - 90 x 210 cm em chapa de alumínio, tipo veneziana com guarnição, fixação com parafusos - fornecimento e instalação - conforme projeto de esquadrias | 13.23 | m2 | 630.66 |  | 25% | 0 | 0
Serviço | 6.11 | Composição | FNDE 137 | Porta de abrir - pa4 - 80 x 165 cm em chapa de alumínio, tipo veneziana com guarnição, fixação com parafusos - fornecimento e instalação - conforme projeto de esquadrias | 13.2 | m2 | 630.66 |  | 25% | 0 | 0
Serviço | 6.12 | Composição | FNDE 138 | Porta de abrir - pa5 - 70 x 165 cm em chapa de alumínio, tipo veneziana com guarnição, fixação com parafusos - fornecimento e instalação - conforme projeto de esquadrias | 6.93 | m2 | 630.66 |  | 25% | 0 | 0
Serviço | 6.13 | Composição | FNDE 139 | Porta de abrir - pa6 - 170 x 215 + 70 cm em chapa de alumínio com bandeira e vidro - conforme projeto de esquadrias, inclusive ferragens e vidro monolítico | 58.14 | m2 | 451.14 |  | 25% | 0 | 0
Serviço | 6.14 | Composição | FNDE 140 | Porta de correr - pa7 - 420 x 215 + 70 cm em chapa de alumínio com bandeira e vidro - conforme projeto de esquadrias, inclusive ferragens e vidro | 35.91 | m2 | 451.14 |  | 25% | 0 | 0
Serviço | 6.15 | Composição | FNDE 141 | Porta de correr - pa8 - 210 x 215 + 70 cm em chapa de alumínio com bandeira e vidro - conforme projeto de esquadrias, inclusive ferragens e vidro | 5.99 | m2 | 451.14 |  | 25% | 0 | 0
Serviço | 6.16 | Composição | FNDE 142 | Porta de abrir - pa9 - 120 x 210 + 65 cm em chapa de alumínio com bandeira e veneziana - conforme projeto de esquadrias, inclusive ferragens | 3.3 | m2 | 451.14 |  | 25% | 0 | 0
Serviço | 6.17 | Composição | FNDE 143 | Porta de correr - pa10 - 175 x 230 cm em chapa de alumínio com veneziana - conforme projeto de esquadrias, inclusive ferragens | 5.52 | m2 | 451.14 |  | 25% | 0 | 0
Serviço | 6.18 | Composição | FNDE 144 | Porta de correr - pa11- 230 x 240 cm em chapa de alumínio com veneziana - conforme projeto de esquadrias, inclusive ferragens | 4.08 | m2 | 451.14 |  | 25% | 0 | 0
Serviço | 6.19 | Composição | FNDE 145 | Janela de alumínio - ja-1 - 210 x 130 cm completa, conforme projeto de esquadrias - guilhotina - incluso vidro | 5.46 | m2 | 650.45 |  | 25% | 0 | 0
Serviço | 6.20 | Composição | FNDE 146 | Janela de alumínio - ja-2 - 150 x 140 cm completa, conforme projeto de esquadrias - correr - incluso vidro | 2.1 | m2 | 332.98 |  | 25% | 0 | 0
Serviço | 6.21 | Composição | FNDE 147 | Janela de alumínio - ja-3 - 280 x 205 cm completa, conforme projeto de esquadrias - correr com bandeira - incluso vidro | 5.74 | m2 | 332.98 |  | 25% | 0 | 0
Serviço | 6.22 | Composição | FNDE 148 | Janela de alumínio - ja-4 - 280 x 185 cm completa, conforme projeto de esquadrias - correr com bandeira - incluso vidro monilítico | 10.36 | m2 | 332.98 |  | 25% | 0 | 0
Serviço | 6.23 | Composição | FNDE 149 | Janela de alumínio - ja-5 - 350 x 185 cm completa, conforme projeto de esquadrias - correr com bandeira - incluso vidro | 19.43 | m2 | 332.98 |  | 25% | 0 | 0
Serviço | 6.24 | Composição | FNDE 151 | Janela de alumínio - ja-6, 350 x 120 cm completa, conforme projeto de esquadrias - fixa - incluso vidro | 4.2 | m2 | 691.5 |  | 25% | 0 | 0
Serviço | 6.25 | Composição | FNDE 152 | Janela de alumínio - ja-7 - 280 x 230 cm completa, conforme projeto de esquadrias - fixa com bandeira - incluso vidro | 19.32 | m2 | 691.5 |  | 25% | 0 | 0
Serviço | 6.26 | Composição | FNDE 153 | Janela de alumínio - ja-8, 700 x 290 cm completa, conforme projeto de esquadrias - fixa com bandeira - incluso vidro | 20.3 | m2 | 691.5 |  | 25% | 0 | 0
Serviço | 6.27 | Composição | FNDE 154 | Janela de alumínio - ja-9 - 85 x 210 cm completa, conforme projeto de esquadrias maxim-ar - incluso vidro | 82.11 | m2 | 691.5 |  | 25% | 0 | 0
Serviço | 6.28 | Composição | FNDE 155 | Janela de alumínio - ja-10 - 150 x 60 cm completa, conforme projeto de esquadrias - maxim-ar - incluso vidro | 12.6 | m2 | 650.45 |  | 25% | 0 | 0
Serviço | 6.29 | Composição | FNDE 156 | Janela de alumínio - ja-11 - 150 x 80 cm completa, conforme projeto de esquadrias - maxim-ar - incluso vidro | 6 | m2 | 650.45 |  | 25% | 0 | 0
Serviço | 6.30 | Composição | FNDE 157 | Janela de alumínio - ja-12 - 280 x 80 cm completa, conforme projeto de esquadrias - maxim-ar - incluso vidro | 24.64 | m2 | 650.45 |  | 25% | 0 | 0
Serviço | 6.31 | Composição | FNDE 158 | Janela de alumínio - ja-13 - 280 x 60 cm completa, conforme projeto de esquadrias - maxim-ar - incluso vidro | 3.36 | m2 | 650.45 |  | 25% | 0 | 0
Serviço | 6.32 | Composição | FNDE 159 | Janela de alumínio - ja-14 - 280 x 185 cm completa, conforme projeto de esquadrias - maxim-ar - incluso vidro monolítico | 15.54 | m2 | 650.45 |  | 25% | 0 | 0
Serviço | 6.33 | Composição | FNDE 160 | Janela de alumínio - ja-15 - 350 x 80 cm completa, conforme projeto de esquadrias - maxim-ar -incluso vidro | 22.4 | m2 | 650.45 |  | 25% | 0 | 0
Serviço | 6.34 | Composição | FNDE 05 | Tela tipo mosquiteiro - fixada na esquadria - conforme projeto de esquadrias | 2.73 | m2 | 196.83 |  | 25% | 0 | 0
Serviço | 6.35 | Composição | FNDE 12 | Espelho cristal, espessura 4mm, com parafusos de fixação, sem moldura | 9.5 | m2 | 556.1 |  | 25% | 0 | 0
Serviço | 6.36 | Composição | FNDE 100 | P01 - portão metálico de abrir, 3,50 x 2,20 m, com chapa metálica carbono perfurada, incluso pintura, conforme projeto de esquadrias | 7.7 | m2 | 873.72 |  | 25% | 0 | 0
Serviço | 6.37 | Composição | FNDE 102 | P02 - portão metálico tipo gradil 3,40 x 2,38 m , malha 5 x 20cm - fio 5,00mm, revestidos em poliester por processo de pintura eletrostática (gradil), na cor branca - fornecimento e instalação | 8.09 | m2 | 1175.03 |  | 25% | 0 | 0
Serviço | 6.38 | Composição | FNDE 101 | P03 - portão metálico de abrir, 1,80 x 1,80 m, com chapa metálica carbono perfurada, incluso pintura, conforme projeto de esquadrias | 3.24 | m2 | 860.57 |  | 25% | 0 | 0
Serviço | 6.39 | Composição | FNDE 103 | P04 - portão metálico nylofor 0,90 x 2,03 m , malha 5 x 20cm - fio 5,00mm, revestidos em poliester por processo de pintura eletrostática (gradil), na cor branca - fornecimento e instalação | 1.83 | m2 | 1175.03 |  | 25% | 0 | 0
Serviço | 6.40 | Composição | FNDE 105 | Fechamento em chapa metálica perfurada, incluso pintura, conforme projeto (gr1, gr2) | 34.69 | m2 | 841.17 |  | 25% | 0 | 0
Serviço | 6.41 | Composição | FNDE 104 | Gradil metálico e tela de aço galvanizado fio 12 bwg, malha 2" - jardim vertical | 113.15 | m2 | 77.49 |  | 25% | 0 | 0
Serviço | 6.42 | Composição | FNDE 61 | Fechamento com chapa metálica perfurada, incluso pintura, conforme projeto | 175.6 | m2 | 841.17 |  | 25% | 0 | 0
Macrosserviço | 7 |  |  | Sistemas de Cobertura | [6 empty] | 0
Serviço | 7.1 | Composição | FNDE 20 | Telha termoisolante revestida em aco galvalume, face superior trapezoidal e face inferior plana (nao inclui acessorios de fixacao), revest com espessura de 0,50 mm, com pre-pintura de cor branca nas duas faces, nucleo em poliiocianurato (pir) com espessura de 50 mm | 2404.96 | m2 | 214.92 |  | 25% | 0 | 0
Serviço | 7.2 | Composição | FNDE 64 | Chapa policarbonato alveolar cristal esp.= 6mm | 9.37 | m2 | 116.37 |  | 25% | 0 | 0
Serviço | 7.3 | Composição | FNDE 161 | Calha em chapa de aço galvanizado (30x15 cm) | 120.67 | m | 81.54 |  | 25% | 0 | 0
Serviço | 7.4 | Composição | FNDE 162 | Calha em chapa de aço galvanizado (35x15cm) | 64.6 | m | 81.54 |  | 25% | 0 | 0
Serviço | 7.5 | Composição | FNDE 163 | Calha em chapa de aço galvanizado (35x20cm) | 63.2 | m | 81.54 |  | 25% | 0 | 0
Serviço | 7.6 | Composição | FNDE 164 | Calha em chapa de aço galvanizado (42,5x15cm) | 20.9 | m | 81.54 |  | 25% | 0 | 0
Serviço | 7.7 | Composição | FNDE 165 | Calha em chapa de aço galvanizado (45x15cm) | 253.98 | m | 81.54 |  | 25% | 0 | 0
Serviço | 7.8 | Composição | FNDE 166 | Calha em chapa de aço galvanizado (40x20cm) | 114.18 | m | 81.54 |  | 25% | 0 | 0
Serviço | 7.9 | Composição | FNDE 65 | Cumeeira normal para telha trapezoidal de aço, e = 0,5 mm, incluso acessórios de fixação e içamento | 209.1 | m | 125.2 |  | 25% | 0 | 0
Serviço | 7.10 | Composição | FNDE 167 | Pingadeira em chapa de aço galvanizado | 358.89 | m | 48.05 |  | 25% | 0 | 0
Serviço | 7.11 | Composição | FNDE 168 | Rufo-pingadeira em chapa de aço galvanizado | 558.25 | m | 48.05 |  | 25% | 0 | 0
Serviço | 7.12 | Composição | FNDE 169 | Rufo em chapa de aço galvanizado | 238.76 | m | 48.05 |  | 25% | 0 | 0
Serviço | 7.13 | Composição | FNDE 170 | Contra-rufo lateral acabamento calha em chapa metálica dobrada, desenvolvimento 39 cm | 321.18 | m | 48.05 |  | 25% | 0 | 0
Serviço | 7.14 | Outros | 94213-SINAPI | Telhamento com telha de aço/alumínio e = 0,5 mm, com até 2 águas, incluso içamento. af_07/2019 | 1357.82 | m2 | 72.82 |  | 25% | 0 | 0
Serviço | 7.15 | Composição | FNDE 65 | Cumeeira normal para telha trapezoidal de aço, e = 0,5 mm, incluso acessórios de fixação e içamento | 32.3 | m | 125.2 |  | 25% | 0 | 0
Serviço | 7.16 | Composição | FNDE 171 | Telhamento com telha de aço/alumínio e = 0,5 mm, telha metálica perfurada para fechamento, incluso içamento | 632.7 | m2 | 72.82 |  | 25% | 0 | 0
Macrosserviço | 8 |  |  | Impermeabilização | [6 empty] | 0
Serviço | 8.1 | Composição | FNDE 172 | Impermeabilização de viga baldrame com emulsão asfáltica, 2 demãos | 1357.82 | m2 | 42.28 |  | 25% | 0 | 0
Serviço | 8.2 | Composição | FNDE 173 | Impermeabilização da laje com emulsão asfáltica, 2 demãos | 113.88 | m2 | 42.28 |  | 25% | 0 | 0
Serviço | 8.3 | Composição | FNDE 174 | Impermeabilização de piso com emulsão asfáltica, 2 demãos | 223.42 | m2 | 42.28 |  | 25% | 0 | 0
Serviço | 8.4 | Composição | FNDE 175 | Impermeabilização da parede com emulsão asfáltica, 2 demãos | 29.4 | m2 | 42.28 |  | 25% | 0 | 0
Serviço | 8.5 | Outros | 87755-SINAPI | Contrapiso em argamassa traço 1:4 (cimento e areia), preparo mecânico com betoneira 400 l, aplicado em áreas molhadas sobre impermeabilização, acabamento não reforçado, espessura 3cm. af_07/2021 | 113.88 | m2 | 51.73 |  | 25% | 0 | 0
Serviço | 8.6 | Outros | 98565-SINAPI | Proteção mecânica de superficie horizontal com argamassa de cimento e areia, traço 1:3, e=3cm. af_09/2023 | 113.88 | m2 | 55.9 |  | 25% | 0 | 0
Macrosserviço | 9 |  |  | Revestimentos Interno e Externo | [6 empty] | 0
Serviço | 9.1 | Composição | FNDE 176 | Chapisco aplicado em alvenarias e estruturas de concreto externas, com colher de pedreiro. argamassa traço 1:3 com preparo em betoneira 400l. - externo | 2868.52 | m2 | 7.56 |  | 25% | 0 | 0
Serviço | 9.2 | Composição | FNDE 177 | Chapisco aplicado em alvenarias e estruturas de concreto externas, com colher de pedreiro. argamassa traço 1:3 com preparo em betoneira 400l. - interno | 2125.09 | m2 | 7.56 |  | 25% | 0 | 0
Serviço | 9.3 | Composição | FNDE 178 | Emboço ou massa única em argamassa traço 1:2:8, preparo mecânico com betoneira 400 l, aplicada manualmente em panos cegos - revestimento interno (sem presença de vãos), espessura de 25 mm | 1425.36 | m2 | 43.24 |  | 25% | 0 | 0
Serviço | 9.4 | Composição | FNDE 179 | Emboço ou massa única em argamassa traço 1:2:8, preparo mecânico com betoneira 400 l, aplicada manualmente em panos cegos - revestimento externo (sem presença de vãos), espessura de 25 mm | 699.72 | m2 | 43.24 |  | 25% | 0 | 0
Serviço | 9.5 | Outros | 87273-SINAPI | Revestimento cerâmico para paredes internas com placas tipo esmaltada extra de dimensões 33x45 cm aplicadas na altura inteira das paredes. af_02/2023_pe | 398.09 | m2 | 62.01 |  | 25% | 0 | 0
Serviço | 9.6 | Composição | FNDE 180 | Revestimento cerâmico para paredes com placas tipo esmaltada extra de dimensões 10x10 cm, cor cinza claroaplicadas na altura inteira das paredes. | 162.05 | m2 | 54.44 |  | 25% | 0 | 0
Serviço | 9.7 | Composição | FNDE 181 | Revestimento cerâmico para paredes com placas tipo esmaltada extra de dimensões 10x10 cm, cor laranja aplicadas na altura inteira das paredes. | 41.38 | m2 | 54.44 |  | 25% | 0 | 0
Serviço | 9.8 | Composição | FNDE 245 | Roda meio em madeira, altura 7cm, fixado com cola | 149.4 | m | 32.51 |  | 25% | 0 | 0
Serviço | 9.9 | Outros | 96114-SINAPI | Forro em drywall, para ambientes comerciais, inclusive estrutura birecional de fixação. af_08/2023_ps | 397.07 | m2 | 74.28 |  | 25% | 0 | 0
Serviço | 9.10 | Composição | FNDE 18 | Forro de fibra mineral em placas de 625 x 625 mm, e = 15 mm, borda reta, com pintura antimofo, apoiado em perfil de aco galvanizado com 24 mm de base - instalado | 909.59 | m2 | 107.95 |  | 25% | 0 | 0
Serviço | 9.11 | Composição | FNDE 66 | Forro de tela ondulada em arame galvanizado - cor natural | 305.44 | m2 | 175.93 |  | 25% | 0 | 0
Serviço | 9.12 | Outros | 87879-SINAPI | Chapisco aplicado em alvenarias e estruturas de concreto internas, com colher de pedreiro. argamassa traço 1:3 com preparo em betoneira 400l. af_10/2022 | 1400.68 | m2 | 4.71 |  | 25% | 0 | 0
Serviço | 9.13 | Outros | 87792-SINAPI | Emboço ou massa única em argamassa traço 1:2:8, preparo mecânico com betoneira 400 l, aplicada manualmente em panos cegos de fachada (sem presença de vãos), espessura de 25 mm. af_08/2022 | 1400.68 | m2 | 43.24 |  | 25% | 0 | 0
Macrosserviço | 10 |  |  | Sistemas de Pisos | [6 empty] | 0
Serviço | 10.1 | Composição | FNDE 182 | Contrapiso de concreto não-estrutural, espessura 3 cm e preparo mecânico | 2347.5 | m2 | 39.24 |  | 25% | 0 | 0
Serviço | 10.2 | Outros | 104162-SINAPI | Piso em granilite, marmorite ou granitina em ambientes internos, com espessura de 8 mm, incluso mistura em betoneira, colocação das juntas, aplicação do piso, 4 polimentos com politriz, estucamento, selador e cera. af_06/2022 | 2347.5 | m2 | 92.3 |  | 25% | 0 | 0
Serviço | 10.3 | Outros | 87755-SINAPI | Contrapiso em argamassa traço 1:4 (cimento e areia), preparo mecânico com betoneira 400 l, aplicado em áreas molhadas sobre impermeabilização, acabamento não reforçado, espessura 3cm. af_07/2021 | 287.29 | m2 | 51.73 |  | 25% | 0 | 0
Serviço | 10.4 | Outros | 87251-SINAPI | Revestimento cerâmico para piso com placas tipo esmaltada extra de dimensões 45x45 cm aplicada em ambientes de área maior que 10 m2. af_02/2023_pe | 287.29 | m2 | 45.95 |  | 25% | 0 | 0
Serviço | 10.5 | Composição | FNDE 184 | Rodapé cerâmico h= 10 cm | 16.06 | m | 7.87 |  | 25% | 0 | 0
Serviço | 10.6 | Composição | FNDE 185 | Rodapé em granitina, altura 10cm | 391.29 | m | 26.79 |  | 25% | 0 | 0
Serviço | 10.7 | Outros | 98689-SINAPI | Soleira em granito, largura 15 cm, espessura 2,0 cm. af_09/2020 | 12.89 | m | 77.58 |  | 25% | 0 | 0
Serviço | 10.8 | Composição | FNDE 186 | Soleira em granito, largura 20 cm, espessura 2,0 cm | 61.92 | m | 77.58 |  | 25% | 0 | 0
Serviço | 10.9 | Outros | 98682-SINAPI | Piso cimentado, traço 1:3 (cimento e areia), acabamento rústico, espessura 3,0 cm, preparo mecânico da argamassa. af_09/2020 | 638.29 | m2 | 44.38 |  | 25% | 0 | 0
Serviço | 10.10 | Outros | 98680-SINAPI | Piso cimentado, traço 1:3 (cimento e areia), acabamento liso, espessura 3,0 cm, preparo mecânico da argamassa. af_09/2020 | 157.83 | m2 | 47.25 |  | 25% | 0 | 0
Serviço | 10.11 | Outros | 92396-SINAPI | Execução de passeio em piso intertravado, com bloco retangular cor natural de 20 x 10 cm, espessura 6 cm. af_10/2022 | 346.65 | m2 | 90.04 |  | 25% | 0 | 0
Serviço | 10.12 | Outros | 92391-SINAPI | Execução de pavimento em piso intertravado, com bloco pisograma de 35 x 15 cm, espessura 6 cm. af_10/2022 | 143.01 | m2 | 75.38 |  | 25% | 0 | 0
Serviço | 10.13 | Composição | FNDE 189 | Piso podotátil direcional, cor vermelha, de concreto, assentado sobre argamassa | 31.94 | m2 | 220.85 |  | 25% | 0 | 0
Serviço | 10.14 | Composição | FNDE 190 | Piso podotátil de alerta, cor vermelha, de concreto, assentado sobre argamassa | 8.56 | m2 | 220.85 |  | 25% | 0 | 0
Serviço | 10.15 | Composição | FNDE 191 | Piso podotátil de alerta, cor amarela, de concreto, assentado sobre argamassa | 23.25 | m2 | 220.85 |  | 25% | 0 | 0
Serviço | 10.16 | Composição | FNDE 10 | Colchão drenante de areia h= 30 cm | 40.65 | m3 | 109.35 |  | 25% | 0 | 0
Serviço | 10.17 | Outros | 98504-SINAPI | Plantio de grama batatais em placas. af_05/2018 | 1626.24 | m2 | 14.15 |  | 25% | 0 | 0
Serviço | 10.18 | Outros | 94263-SINAPI | Guia (meio-fio) concreto, moldada in loco em trecho reto com extrusora, 13 cm base x 22 cm altura. af_01/2024 | 170.48 | m | 39.48 |  | 25% | 0 | 0
Macrosserviço | 11 |  |  | Pinturas e Acabamentos | [6 empty] | 0
Serviço | 11.1 | Composição | FNDE 192 | Emassamento com massa corrida pva, aplicação em teto, uma demão, lixamento manual | 397.07 | m2 | 25.37 |  | 25% | 0 | 0
Serviço | 11.2 | Outros | 88497-SINAPI | Emassamento com massa látex, aplicação em parede, duas demãos, lixamento manual. af_04/2023 | 1201.61 | m2 | 22.48 |  | 25% | 0 | 0
Serviço | 11.3 | Composição | FNDE 193 | Emassamento de paredes com massa acrílica, duas demãos, áreas molhadas | 126.64 | m2 | 24.12 |  | 25% | 0 | 0
Serviço | 11.4 | Composição | FNDE 194 | Pintura látex pva, aplicação manual em paredes, duas demãos, cor branco gelo | 503.51 | m2 | 13.46 |  | 25% | 0 | 0
Serviço | 11.5 | Outros | 88488-SINAPI | Pintura látex acrílica premium, aplicação manual em teto, duas demãos. af_04/2023 | 397.07 | m2 | 16.17 |  | 25% | 0 | 0
Serviço | 11.6 | Composição | FNDE 196 | Pintura látex acrílica, sobre reboco liso, cor cinza claro, aplicação manual em paredes, duas demãos | 212.58 | m2 | 16.84 |  | 25% | 0 | 0
Serviço | 11.7 | Composição | FNDE 197 | Pintura látex acrílica, sobre reboco liso, cor laranja, aplicação manual em paredes, duas demãos | 11.18 | m2 | 13.46 |  | 25% | 0 | 0
Serviço | 11.8 | Composição | FNDE 198 | Pintura látex acrílica, sobre massa acrílica, cor branco gelo, areas molhadas | 126.64 | m2 | 13.46 |  | 25% | 0 | 0
Serviço | 11.9 | Composição | FNDE 200 | Pintura em esmalte sintético em esquadrias de madeira, 2 demãos | 147.42 | m2 | 19.1 |  | 25% | 0 | 0
Serviço | 11.10 | Composição | FNDE 201 | Pintura em esmalte sintético em rodameio de madeira, 2 demãos - cor branco | 38.04 | m2 | 19.1 |  | 25% | 0 | 0
Serviço | 11.11 | Composição | FNDE 199 | Pintura látex acrílica sobre paredes externas, cor laranja, aplicação manual em paredes, duas demãos | 173.86 | m2 | 13.46 |  | 25% | 0 | 0
Serviço | 11.12 | Composição | FNDE 202 | Textura acrílica, cor branca, aplicação manual em parede externa, uma demão | 394.75 | m2 | 14.09 |  | 25% | 0 | 0
Serviço | 11.13 | Composição | FNDE 203 | Textura acrílica, cor cinza claro, aplicação manual em parede externa, uma demão | 1559.94 | m2 | 14.09 |  | 25% | 0 | 0
Serviço | 11.14 | Composição | FNDE 204 | Textura acrílica, cor cinza escuro, aplicação manual em parede externa, uma demão | 530.87 | m2 | 14.09 |  | 25% | 0 | 0
Serviço | 11.15 | Composição | FNDE 203 | Textura acrílica, cor cinza claro, aplicação manual em parede externa, uma demão | 1303.41 | m2 | 14.09 |  | 25% | 0 | 0
Serviço | 11.16 | Composição | FNDE 204 | Textura acrílica, cor cinza escuro, aplicação manual em parede externa, uma demão | 97.27 | m2 | 14.09 |  | 25% | 0 | 0
Serviço | 11.17 | Outros | 100724-SINAPI | Pintura com tinta alquídica de fundo e acabamento (esmalte sintético grafite) aplicada a rolo ou pincel sobre perfil metálico executado em fábrica (por demão). af_01/2020 | 5786.03 | m2 | 15.52 |  | 25% | 0 | 0
Serviço | 11.18 | Outros | 102494-SINAPI | Pintura de piso com tinta epóxi, aplicação manual, 2 demãos, incluso primer epóxi. af_05/2021 | 416 | m2 | 67.14 |  | 25% | 0 | 0
Macrosserviço | 12 |  |  | Instalação Hidráulica | [6 empty] | 0
Serviço | 12.1 | Outros | 89356-SINAPI | Tubo, pvc, soldável, dn 25mm, instalado em ramal ou sub-ramal de água - fornecimento e instalação. af_06/2022 | 209.2 | m | 27.3 |  | 25% | 0 | 0
Serviço | 12.2 | Outros | 89357-SINAPI | Tubo, pvc, soldável, dn 32mm, instalado em ramal ou sub-ramal de água - fornecimento e instalação. af_06/2022 | 180.49 | m | 37.6 |  | 25% | 0 | 0
Serviço | 12.3 | Outros | 103979-SINAPI | Tubo, pvc, soldável, dn 50mm, instalado em ramal de distribuição de água - fornecimento e instalação. af_06/2022 | 81.73 | m | 34.92 |  | 25% | 0 | 0
Serviço | 12.4 | Outros | 89450-SINAPI | Tubo, pvc, soldável, dn 60mm, instalado em prumada de água - fornecimento e instalação. af_06/2022 | 165.01 | m | 34.33 |  | 25% | 0 | 0
Serviço | 12.5 | Outros | 89451-SINAPI | Tubo, pvc, soldável, dn 75mm, instalado em prumada de água - fornecimento e instalação. af_06/2022 | 44.96 | m | 55.9 |  | 25% | 0 | 0
Serviço | 12.6 | Outros | 89452-SINAPI | Tubo, pvc, soldável, dn 85mm, instalado em prumada de água - fornecimento e instalação. af_06/2022 | 25.63 | m | 77.01 |  | 25% | 0 | 0
Serviço | 12.7 | Outros | 94703-SINAPI | Adaptador com flange e anel de vedação, pvc, soldável, dn 25 mm x 3/4 , instalado em reservação de água de edificação que possua reservatório de fibra/fibrocimento fornecimento e instalação. af_06/2016 | 1 | un | 23.06 |  | 25% | 0 | 0
Serviço | 12.8 | Outros | 94713-SINAPI | Adaptador com flanges livres, pvc, soldável, dn 75 mm x 2 1/2 , instalado em reservação de água de edificação que possua reservatório de fibra/fibrocimento fornecimento e instalação. af_06/2016 | 1 | un | 275.27 |  | 25% | 0 | 0
Serviço | 12.9 | Outros | 89429-SINAPI | Adaptador curto com bolsa e rosca para registro, pvc, soldável, dn 25mm x 3/4 , instalado em ramal de distribuição de água - fornecimento e instalação. af_06/2022 | 64 | un | 6.97 |  | 25% | 0 | 0
Serviço | 12.10 | Outros | 89553-SINAPI | Adaptador curto com bolsa e rosca para registro, pvc, soldável, dn 32mm x 1 , instalado em prumada de água - fornecimento e instalação. af_06/2022 | 10 | un | 6.53 |  | 25% | 0 | 0
Serviço | 12.11 | Outros | 104001-SINAPI | Adaptador curto com bolsa e rosca para registro, pvc, soldável, dn 50mm x 1.1/2", instalado em ramal de distribuição de água - fornecimento e instalação. af_06/2022 | 28 | un | 15.67 |  | 25% | 0 | 0
Serviço | 12.12 | Outros | 89610-SINAPI | Adaptador curto com bolsa e rosca para registro, pvc, soldável, dn 60mm x 2 , instalado em prumada de água - fornecimento e instalação. af_06/2022 | 12 | un | 22.26 |  | 25% | 0 | 0
Serviço | 12.13 | Outros | 103953-SINAPI | Bucha de redução, curta, pvc, soldável, dn 32 x 25 mm, instalado em ramal de distribuição de água - fornecimento e instalação. af_06/2022 | 3 | un | 8.3 |  | 25% | 0 | 0
Serviço | 12.14 | Outros | 103959-SINAPI | Bucha de redução, curta, pvc, soldável, dn 60 x 50 mm, instalado em prumada de água - fornecimento e instalação. af_06/2022 | 7 | un | 17.03 |  | 25% | 0 | 0
Serviço | 12.15 | Composição | FNDE 205 | Bucha de redução, curta, pvc, soldável, dn 75 x 60 mm, instalado em prumada de água - fornecimento e instalação | 1 | un | 17.03 |  | 25% | 0 | 0
Serviço | 12.16 | Composição | FNDE 229 | Bucha de redução, curta, pvc, soldável, dn 85 x 75 mm, instalado em prumada de água - fornecimento e instalação | 2 | un | 17.03 |  | 25% | 0 | 0
Serviço | 12.17 | Outros | 103999-SINAPI | Bucha de redução, longa, pvc, soldável, dn 50 x 25 mm, instalado em ramal de distribuição de água - fornecimento e instalação. af_06/2022 | 7 | un | 14.26 |  | 25% | 0 | 0
Serviço | 12.18 | Composição | FNDE 206 | Bucha de redução, longa, pvc, soldável, dn 50 x 32 mm, instalado em ramal de distribuição de água - fornecimento e instalação. | 1 | un | 14.26 |  | 25% | 0 | 0
Serviço | 12.19 | Outros | 103968-SINAPI | Bucha de redução, longa, pvc, soldável, dn 60 x 25 mm, instalado em prumada de água - fornecimento e instalação. af_06/2022 | 7 | un | 19.04 |  | 25% | 0 | 0
Serviço | 12.20 | Outros | 103969-SINAPI | Bucha de redução, longa, pvc, soldável, dn 60 x 32 mm, instalado em prumada de água - fornecimento e instalação. af_06/2022 | 6 | un | 22.53 |  | 25% | 0 | 0
Serviço | 12.21 | Outros | 103971-SINAPI | Bucha de redução, longa, pvc, soldável, dn 60 x 50 mm, instalado em prumada de água - fornecimento e instalação. af_06/2022 | 2 | un | 28.67 |  | 25% | 0 | 0
Serviço | 12.22 | Outros | 103972-SINAPI | Bucha de redução, longa, pvc, soldável, dn 75 x 50 mm, instalado em prumada de água - fornecimento e instalação. af_06/2022 | 1 | un | 33.14 |  | 25% | 0 | 0
Serviço | 12.23 | Outros | 89380-SINAPI | Luva de redução, pvc, soldável, dn 32mm x 25mm, instalado em ramal ou sub-ramal de água - fornecimento e instalação. af_06/2022 | 9 | un | 11.57 |  | 25% | 0 | 0
Serviço | 12.24 | Outros | 89541-SINAPI | Luva, pvc, soldável, dn 32mm, instalado em prumada de água - fornecimento e instalação. af_06/2022 | 1 | un | 7.31 |  | 25% | 0 | 0
Serviço | 12.25 | Outros | 89597-SINAPI | Luva, pvc, soldável, dn 60mm, instalado em prumada de água - fornecimento e instalação. af_06/2022 | 1 | un | 25.82 |  | 25% | 0 | 0
Serviço | 12.26 | Outros | 89605-SINAPI | Luva de redução, pvc, soldável, dn 60mm x 50mm, instalado em prumada de água - fornecimento e instalação. af_06/2022 | 3 | un | 23.53 |  | 25% | 0 | 0
Serviço | 12.27 | Outros | 89362-SINAPI | Joelho 90 graus, pvc, soldável, dn 25mm, instalado em ramal ou sub-ramal de água - fornecimento e instalação. af_06/2022 | 130 | un | 10.85 |  | 25% | 0 | 0
Serviço | 12.28 | Outros | 89367-SINAPI | Joelho 90 graus, pvc, soldável, dn 32mm, instalado em ramal ou sub-ramal de água - fornecimento e instalação. af_06/2022 | 87 | un | 14.99 |  | 25% | 0 | 0
Serviço | 12.29 | Outros | 89501-SINAPI | Joelho 90 graus, pvc, soldável, dn 50mm, instalado em prumada de água - fornecimento e instalação. af_06/2022 | 47 | un | 16.33 |  | 25% | 0 | 0
Serviço | 12.30 | Outros | 89505-SINAPI | Joelho 90 graus, pvc, soldável, dn 60mm, instalado em prumada de água - fornecimento e instalação. af_06/2022 | 45 | un | 47.47 |  | 25% | 0 | 0
Serviço | 12.31 | Outros | 89521-SINAPI | Joelho 90 graus, pvc, soldável, dn 85mm, instalado em prumada de água - fornecimento e instalação. af_06/2022 | 9 | un | 142.08 |  | 25% | 0 | 0
Serviço | 12.32 | Outros | 89366-SINAPI | Joelho 90 graus com bucha de latão, pvc, soldável, dn 25mm, x 3/4 instalado em ramal ou sub-ramal de água - fornecimento e instalação. af_06/2022 | 8 | un | 18.89 |  | 25% | 0 | 0
Serviço | 12.33 | Outros | 90373-SINAPI | Joelho 90 graus com bucha de latão, pvc, soldável, dn 25mm, x 1/2 instalado em ramal ou sub-ramal de água - fornecimento e instalação. af_06/2022 | 65 | un | 15.04 |  | 25% | 0 | 0
Serviço | 12.34 | Outros | 89440-SINAPI | Te, pvc, soldável, dn 25mm, instalado em ramal de distribuição de água - fornecimento e instalação. af_06/2022 | 24 | un | 13.72 |  | 25% | 0 | 0
Serviço | 12.35 | Outros | 89443-SINAPI | Te, pvc, soldável, dn 32mm, instalado em ramal de distribuição de água - fornecimento e instalação. af_06/2022 | 5 | un | 19.45 |  | 25% | 0 | 0
Serviço | 12.36 | Outros | 89625-SINAPI | Te, pvc, soldável, dn 50mm, instalado em prumada de água - fornecimento e instalação. af_06/2022 | 15 | un | 25.88 |  | 25% | 0 | 0
Serviço | 12.37 | Outros | 89628-SINAPI | Te, pvc, soldável, dn 60mm, instalado em prumada de água - fornecimento e instalação. af_06/2022 | 20 | un | 54.74 |  | 25% | 0 | 0
Serviço | 12.38 | Outros | 89629-SINAPI | Te, pvc, soldável, dn 75mm, instalado em prumada de água - fornecimento e instalação. af_06/2022 | 2 | un | 92.18 |  | 25% | 0 | 0
Serviço | 12.39 | Outros | 89622-SINAPI | Tê de redução, pvc, soldável, dn 32mm x 25mm, instalado em prumada de água - fornecimento e instalação. af_06/2022 | 3 | un | 16.15 |  | 25% | 0 | 0
Serviço | 12.40 | Outros | 89627-SINAPI | Tê de redução, pvc, soldável, dn 50mm x 25mm, instalado em prumada de água - fornecimento e instalação. af_06/2022 | 16 | un | 22.97 |  | 25% | 0 | 0
Serviço | 12.41 | Outros | 89630-SINAPI | Te de redução, pvc, soldável, dn 75mm x 50mm, instalado em prumada de água - fornecimento e instalação. af_06/2022 | 1 | un | 69.91 |  | 25% | 0 | 0
Serviço | 12.42 | Composição | FNDE 208 | Tê de redução, pvc, soldável, dn 75mm x 60 mm, instalado em prumada de água - fornecimento e instalação. | 2 | un | 34.42 |  | 25% | 0 | 0
Serviço | 12.43 | Outros | 89632-SINAPI | Te de redução, pvc, soldável, dn 85mm x 60mm, instalado em prumada de água - fornecimento e instalação. af_06/2022 | 2 | un | 140.64 |  | 25% | 0 | 0
Serviço | 12.44 | Outros | 89396-SINAPI | Tê com bucha de latão na bolsa central, pvc, soldável, dn 25mm x 1/2 , instalado em ramal ou sub-ramal de água - fornecimento e instalação. af_06/2022 | 17 | un | 23.67 |  | 25% | 0 | 0
Serviço | 12.45 | Outros | 89536-SINAPI | União, pvc, soldável, dn 25mm, instalado em prumada de água - fornecimento e instalação. af_06/2022 | 2 | un | 13.48 |  | 25% | 0 | 0
Serviço | 12.46 | Outros | 89594-SINAPI | União, pvc, soldável, dn 50mm, instalado em prumada de água - fornecimento e instalação. af_06/2022 | 2 | un | 41.09 |  | 25% | 0 | 0
Serviço | 12.47 | Outros | 94495-SINAPI | Registro de gaveta bruto, latão, roscável, 1" - fornecimento e instalação. af_08/2021 | 8 | un | 73.18 |  | 25% | 0 | 0
Serviço | 12.48 | Outros | 94497-SINAPI | Registro de gaveta bruto, latão, roscável, 1 1/2" - fornecimento e instalação. af_08/2021 | 7 | un | 126.32 |  | 25% | 0 | 0
Serviço | 12.49 | Outros | 94498-SINAPI | Registro de gaveta bruto, latão, roscável, 2" - fornecimento e instalação. af_08/2021 | 6 | un | 174.35 |  | 25% | 0 | 0
Serviço | 12.50 | Outros | 94792-SINAPI | Registro de gaveta bruto, latão, roscável, 1", com acabamento e canopla cromados - fornecimento e instalação. af_08/2021 | 1 | un | 137.02 |  | 25% | 0 | 0
Serviço | 12.51 | Outros | 94794-SINAPI | Registro de gaveta bruto, latão, roscável, 1 1/2", com acabamento e canopla cromados - fornecimento e instalação. af_08/2021 | 12 | un | 199.09 |  | 25% | 0 | 0
Serviço | 12.52 | Outros | 89987-SINAPI | Registro de gaveta bruto, latão, roscável, 3/4", com acabamento e canopla cromados - fornecimento e instalação. af_08/2021 | 22 | un | 112.47 |  | 25% | 0 | 0
Serviço | 12.53 | Outros | 89985-SINAPI | Registro de pressão bruto, latão, roscável, 3/4", com acabamento e canopla cromados - fornecimento e instalação. af_08/2021 | 10 | un | 106.81 |  | 25% | 0 | 0
Serviço | 12.54 | Outros | 99622-SINAPI | Válvula de retenção horizontal, de bronze, roscável, 1 1/2" - fornecimento e instalação. af_08/2021 | 1 | un | 224.28 |  | 25% | 0 | 0
Serviço | 12.55 | Composição | FNDE 77 | Pressurizador (grupo de pressão) - pressão máxima: 32 (m.c.a.);vazão máxima: 52.000 (l/h) | 1 | un | 50144.83 |  | 25% | 0 | 0
Serviço | 12.56 | Outros | 102116-SINAPI | Bomba centrífuga, trifásica, 1,5 cv ou 1,48 hp, hm 10 a 24 m, q 6,1 a 21,9 m3/h - fornecimento e instalação. af_12/2020 | 2 | un | 1721.5 |  | 25% | 0 | 0
Serviço | 12.57 | Outros | 102609-SINAPI | Caixa d´água em polietileno, 2000 litros - fornecimento e instalação. af_06/2021 | 1 | un | 1272.87 |  | 25% | 0 | 0
Serviço | 12.58 | Composição | FNDE 78 | CISTERNA VERTICAL RESERVATÓRIO ÁGUA DA CHUVA - 300 Litros | 2 | un | 1865.47 |  | 25% | 0 | 0
Serviço | 12.59 | Composição | FNDE 79 | Smart filtro | 2 | un | 405.47 |  | 25% | 0 | 0
Serviço | 12.60 | Outros | 92692-SINAPI | Niple, em ferro galvanizado, conexão rosqueada, dn 15 (1/2"), instalado em ramais e sub-ramais de gás - fornecimento e instalação. af_10/2020 | 10 | un | 16.47 |  | 25% | 0 | 0
Serviço | 12.61 | Outros | 86884-SINAPI | Engate flexível em plástico branco, 1/2" x 30cm - fornecimento e instalação. af_01/2020 | 5 | un | 11.09 |  | 25% | 0 | 0
Serviço | 12.62 | Composição | FNDE 81 | Reservatório d'água conforme projeto 40m3 - coluna seca 10,0m pintada | 1 | un | 104697.36 |  | 25% | 0 | 0
Macrosserviço | 13 |  |  | Drenagem de Águas Pluviais | [6 empty] | 0
Serviço | 13.1 | Outros | 89578-SINAPI | Tubo pvc, série r, água pluvial, dn 100 mm, fornecido e instalado em condutores verticais de águas pluviais. af_06/2022 | 553.6 | m | 41.83 |  | 25% | 0 | 0
Serviço | 13.2 | Outros | 89580-SINAPI | Tubo pvc, série r, água pluvial, dn 150 mm, fornecido e instalado em condutores verticais de águas pluviais. af_06/2022 | 228.7 | m | 86.64 |  | 25% | 0 | 0
Serviço | 13.3 | Outros | 90702-SINAPI | Tubo de pvc corrugado de dupla parede para rede coletora de esgoto, dn 200 mm, junta elástica - fornecimento e assentamento. af_01/2021 | 67 | m | 144.64 |  | 25% | 0 | 0
Serviço | 13.4 | Outros | 90742-SINAPI | Assentamento de tubo de pvc corrugado de dupla parede para rede coletora de esgoto, dn 250 mm, junta elástica (não inclui fornecimento). af_01/2021 | 103.6 | m | 6.86 |  | 25% | 0 | 0
Serviço | 13.5 | Outros | 89585-SINAPI | Joelho 45 graus, pvc, serie r, água pluvial, dn 100 mm, junta elástica, fornecido e instalado em condutores verticais de águas pluviais. af_06/2022 | 19 | un | 53 |  | 25% | 0 | 0
Serviço | 13.6 | Outros | 89591-SINAPI | Joelho 45 graus, pvc, serie r, água pluvial, dn 150 mm, junta elástica, fornecido e instalado em condutores verticais de águas pluviais. af_06/2022 | 2 | un | 153.73 |  | 25% | 0 | 0
Serviço | 13.7 | Outros | 89584-SINAPI | Joelho 90 graus, pvc, serie r, água pluvial, dn 100 mm, junta elástica, fornecido e instalado em condutores verticais de águas pluviais. af_06/2022 | 178 | un | 51.68 |  | 25% | 0 | 0
Serviço | 13.8 | Outros | 89590-SINAPI | Joelho 90 graus, pvc, serie r, água pluvial, dn 150 mm, junta elástica, fornecido e instalado em condutores verticais de águas pluviais. af_06/2022 | 34 | un | 157.76 |  | 25% | 0 | 0
Serviço | 13.9 | Outros | 89567-SINAPI | Junção simples, pvc, serie r, água pluvial, dn 100 x 100 mm, junta elástica, fornecido e instalado em ramal de encaminhamento. af_06/2022 | 11 | un | 96.09 |  | 25% | 0 | 0
Serviço | 13.10 | Outros | 89699-SINAPI | Junção simples, pvc, serie r, água pluvial, dn 150 x 100 mm, junta elástica, fornecido e instalado em condutores verticais de águas pluviais. af_06/2022 | 2 | un | 240.09 |  | 25% | 0 | 0
Serviço | 13.11 | Outros | 89669-SINAPI | Luva simples, pvc, serie r, água pluvial, dn 100 mm, junta elástica, fornecido e instalado em condutores verticais de águas pluviais. af_06/2022 | 41 | un | 38.58 |  | 25% | 0 | 0
Serviço | 13.12 | Outros | 89677-SINAPI | Luva simples, pvc, serie r, água pluvial, dn 150 mm, junta elástica, fornecido e instalado em condutores verticais de águas pluviais. af_06/2022 | 2 | un | 90.69 |  | 25% | 0 | 0
Serviço | 13.13 | Outros | 89681-SINAPI | Redução excêntrica, pvc, serie r, água pluvial, dn 150 x 100 mm, junta elástica, fornecido e instalado em condutores verticais de águas pluviais. af_06/2022 | 7 | un | 106.61 |  | 25% | 0 | 0
Serviço | 13.14 | Outros | 99253-SINAPI | Caixa enterrada hidráulica retangular em alvenaria com tijolos cerâmicos maciços, dimensões internas: 0,6x0,6x0,6 m para rede de drenagem. af_12/2020 | 16 | un | 561.89 |  | 25% | 0 | 0
Serviço | 13.15 | Outros | 99268-SINAPI | Poço de inspeção circular para drenagem, em concreto pré-moldado | 9 | un | 498.96 |  | 25% | 0 | 0
Serviço | 13.16 | Composição | FNDE 80 | Grelha de ferro p/ calhas e caixas | 12.55 | m2 | 1066.86 |  | 25% | 0 | 0
Macrosserviço | 14 |  |  | Instalação Sanitária | [6 empty] | 0
Serviço | 14.1 | Outros | 89711-SINAPI | Tubo pvc, serie normal, esgoto predial, dn 40 mm, fornecido e instalado em ramal de descarga ou ramal de esgoto sanitário. af_08/2022 | 341.4 | m | 25.71 |  | 25% | 0 | 0
Serviço | 14.2 | Outros | 89712-SINAPI | Tubo pvc, serie normal, esgoto predial, dn 50 mm, fornecido e instalado em ramal de descarga ou ramal de esgoto sanitário. af_08/2022 | 93.5 | m | 32.92 |  | 25% | 0 | 0
Serviço | 14.3 | Outros | 89713-SINAPI | Tubo pvc, serie normal, esgoto predial, dn 75 mm, fornecido e instalado em ramal de descarga ou ramal de esgoto sanitário. af_08/2022 | 32.7 | m | 41.12 |  | 25% | 0 | 0
Serviço | 14.4 | Outros | 89714-SINAPI | Tubo pvc, serie normal, esgoto predial, dn 100 mm, fornecido e instalado em ramal de descarga ou ramal de esgoto sanitário. af_08/2022 | 281 | m | 45.84 |  | 25% | 0 | 0
Serviço | 14.5 | Outros | 89849-SINAPI | Tubo pvc, serie normal, esgoto predial, dn 150 mm, fornecido e instalado em subcoletor aéreo de esgoto sanitário. af_08/2022 | 15.7 | m | 70.81 |  | 25% | 0 | 0
Serviço | 14.6 | Outros | 89726-SINAPI | Joelho 45 graus, pvc, serie normal, esgoto predial, dn 40 mm, junta soldável, fornecido e instalado em ramal de descarga ou ramal de esgoto sanitário. af_08/2022 | 48 | un | 12.25 |  | 25% | 0 | 0
Serviço | 14.7 | Outros | 89732-SINAPI | Joelho 45 graus, pvc, serie normal, esgoto predial, dn 50 mm, junta elástica, fornecido e instalado em ramal de descarga ou ramal de esgoto sanitário. af_08/2022 | 31 | un | 17.94 |  | 25% | 0 | 0
Serviço | 14.8 | Outros | 89739-SINAPI | Joelho 45 graus, pvc, serie normal, esgoto predial, dn 75 mm, junta elástica, fornecido e instalado em ramal de descarga ou ramal de esgoto sanitário. af_08/2022 | 5 | un | 27.31 |  | 25% | 0 | 0
Serviço | 14.9 | Outros | 89746-SINAPI | Joelho 45 graus, pvc, serie normal, esgoto predial, dn 100 mm, junta elástica, fornecido e instalado em ramal de descarga ou ramal de esgoto sanitário. af_08/2022 | 17 | un | 32.74 |  | 25% | 0 | 0
Serviço | 14.10 | Outros | 89724-SINAPI | Joelho 90 graus, pvc, serie normal, esgoto predial, dn 40 mm, junta soldável, fornecido e instalado em ramal de descarga ou ramal de esgoto sanitário. af_08/2022 | 3 | un | 11.96 |  | 25% | 0 | 0
Serviço | 14.11 | Outros | 89731-SINAPI | Joelho 90 graus, pvc, serie normal, esgoto predial, dn 50 mm, junta elástica, fornecido e instalado em ramal de descarga ou ramal de esgoto sanitário. af_08/2022 | 26 | un | 17.01 |  | 25% | 0 | 0
Serviço | 14.12 | Outros | 89744-SINAPI | Joelho 90 graus, pvc, serie normal, esgoto predial, dn 100 mm, junta elástica, fornecido e instalado em ramal de descarga ou ramal de esgoto sanitário. af_08/2022 | 38 | un | 31.67 |  | 25% | 0 | 0
Serviço | 14.13 | Composição | FNDE 209 | Junção simples, pvc, serie normal, esgoto predial, dn 100 x 50 mm, junta elástica, fornecido e instalado em prumada de esgoto sanitário ou ventilação | 26 | un | 62.42 |  | 25% | 0 | 0
Serviço | 14.14 | Outros | 89569-SINAPI | Junção simples, pvc, serie r, água pluvial, dn 100 x 75 mm, junta elástica, fornecido e instalado em ramal de encaminhamento. af_06/2022 | 2 | un | 113.2 |  | 25% | 0 | 0
Serviço | 14.15 | Outros | 89834-SINAPI | Junção simples, pvc, serie normal, esgoto predial, dn 100 x 100 mm, junta elástica, fornecido e instalado em prumada de esgoto sanitário ou ventilação. af_08/2022 | 16 | un | 62.42 |  | 25% | 0 | 0
Serviço | 14.16 | Outros | 89827-SINAPI | Junção simples, pvc, serie normal, esgoto predial, dn 50 x 50 mm, junta elástica, fornecido e instalado em prumada de esgoto sanitário ou ventilação. af_08/2022 | 5 | un | 23.02 |  | 25% | 0 | 0
Serviço | 14.17 | Composição | FNDE 210 | Junção simples, pvc, serie normal, esgoto predial, dn 75 x 50 mm, junta elástica, fornecido e instalado em ramal de descarga ou ramal de esgoto sanitário | 7 | un | 48.11 |  | 25% | 0 | 0
Serviço | 14.18 | Outros | 89795-SINAPI | Junção simples, pvc, serie normal, esgoto predial, dn 75 x 75 mm, junta elástica, fornecido e instalado em ramal de descarga ou ramal de esgoto sanitário. af_08/2022 | 1 | un | 48.11 |  | 25% | 0 | 0
Serviço | 14.19 | Outros | 104341-SINAPI | Bucha de redução longa, pvc, série normal, esgoto predial, dn 50 x 40 mm, junta soldável e elástica, fornecido e instalado em ramal de descarga ou ramal de esgoto sanitário. af_08/2022 | 3 | un | 12.58 |  | 25% | 0 | 0
Serviço | 14.20 | Outros | 104178-SINAPI | Cap, pvc, serie r, água pluvial, dn 100 mm, junta elástica, fornecido e instalado em ramal de encaminhamento. af_06/2022 | 2 | un | 25.76 |  | 25% | 0 | 0
Serviço | 14.21 | Outros | 89728-SINAPI | Curva curta 90 graus, pvc, serie normal, esgoto predial, dn 40 mm, junta soldável, fornecido e instalado em ramal de descarga ou ramal de esgoto sanitário. af_08/2022 | 48 | un | 15.7 |  | 25% | 0 | 0
Serviço | 14.22 | Outros | 89733-SINAPI | Curva curta 90 graus, pvc, serie normal, esgoto predial, dn 50 mm, junta elástica, fornecido e instalado em ramal de descarga ou ramal de esgoto sanitário. af_08/2022 | 2 | un | 27.86 |  | 25% | 0 | 0
Serviço | 14.23 | Outros | 89724-SINAPI | Joelho 90 graus, pvc, serie normal, esgoto predial, dn 40 mm, junta soldável, fornecido e instalado em ramal de descarga ou ramal de esgoto sanitário. af_08/2022 | 45 | un | 11.96 |  | 25% | 0 | 0
Serviço | 14.24 | Outros | 89557-SINAPI | Redução excêntrica, pvc, serie r, água pluvial, dn 100 x 75 mm, junta elástica, fornecido e instalado em ramal de encaminhamento. af_06/2022 | 2 | un | 37.52 |  | 25% | 0 | 0
Serviço | 14.25 | Outros | 89549-SINAPI | Redução excêntrica, pvc, serie r, água pluvial, dn 75 x 50 mm, junta elástica, fornecido e instalado em ramal de encaminhamento. af_06/2022 | 6 | un | 22.13 |  | 25% | 0 | 0
Serviço | 14.26 | Outros | 89825-SINAPI | Te, pvc, serie normal, esgoto predial, dn 50 x 50 mm, junta elástica, fornecido e instalado em prumada de esgoto sanitário ou ventilação. af_08/2022 | 2 | un | 20 |  | 25% | 0 | 0
Serviço | 14.27 | Outros | 89707-SINAPI | Caixa sifonada, pvc, dn 100 x 100 x 50 mm, junta elástica, fornecida e instalada em ramal de descarga ou em ramal de esgoto sanitário. af_08/2022 | 4 | un | 54.32 |  | 25% | 0 | 0
Serviço | 14.28 | Outros | 89708-SINAPI | Caixa sifonada, pvc, dn 150 x 185 x 75 mm, junta elástica, fornecida e instalada em ramal de descarga ou em ramal de esgoto sanitário. af_08/2022 | 1 | un | 114.38 |  | 25% | 0 | 0
Serviço | 14.29 | Outros | 104328-SINAPI | Caixa sifonada, com grelha quadrada, pvc, dn 150 x 150 x 50 mm, junta soldável, fornecida e instalada em ramal de descarga ou em ramal de esgoto sanitário. af_08/2022 | 34 | un | 78.07 |  | 25% | 0 | 0
Serviço | 14.30 | Composição | FNDE 211 | Corpo caixa seca 100 x 100 x 40 cm | 2 | un | 43.87 |  | 25% | 0 | 0
Serviço | 14.31 | Outros | 99253-SINAPI | Caixa enterrada hidráulica retangular em alvenaria com tijolos cerâmicos maciços, dimensões internas: 0,6x0,6x0,6 m para rede de drenagem. af_12/2020 | 10 | un | 561.89 |  | 25% | 0 | 0
Serviço | 14.32 | Outros | 97974-SINAPI | Poço de inspeção circular para esgoto, em concreto pré-moldado, diâmetro interno = 0,60 m, profundidade = 0,90 m, excluindo tampão. af_12/2020_pa | 5 | un | 502.74 |  | 25% | 0 | 0
Serviço | 14.33 | Outros | 86883-SINAPI | Sifão do tipo flexível em pvc 1 x 1.1/2 - fornecimento e instalação. af_01/2020 | 2 | un | 11.83 |  | 25% | 0 | 0
Serviço | 14.34 | Outros | 98087-SINAPI | Tanque séptico retangular, em alvenaria com blocos de concreto, dimensões internas: 1,6 x 4,6 x h=2,4 m, volume útil: 14720 l (para 105 contribuintes). af_12/2020 | 1 | un | 11905.77 |  | 25% | 0 | 0
Serviço | 14.35 | Outros | 98065-SINAPI | Sumidouro circular, em concreto pré-moldado, diâmetro interno = 2,88 m, altura interna = 3,0 m, área de infiltração: 31,4 m² (para 12 contribuintes). af_12/2020_pa | 2 | un | 7441.13 |  | 25% | 0 | 0
Serviço | 14.36 | Outros | 98090-SINAPI | Filtro anaeróbio retangular, em alvenaria com blocos de concreto, dimensões internas: 1,4 x 3,0 x h=1,67 m, volume útil: 5040 l (para 32 contribuintes). af_12/2020 | 1 | un | 8649.34 |  | 25% | 0 | 0
Serviço | 14.37 | Outros | 89712-SINAPI | Tubo pvc, serie normal, esgoto predial, dn 50 mm, fornecido e instalado em ramal de descarga ou ramal de esgoto sanitário. af_08/2022 | 199.4 | m | 32.92 |  | 25% | 0 | 0
Serviço | 14.38 | Outros | 89511-SINAPI | Tubo pvc, série r, água pluvial, dn 75 mm, fornecido e instalado em ramal de encaminhamento. af_06/2022 | 47.2 | m | 47.89 |  | 25% | 0 | 0
Serviço | 14.39 | Outros | 89732-SINAPI | Joelho 45 graus, pvc, serie normal, esgoto predial, dn 50 mm, junta elástica, fornecido e instalado em ramal de descarga ou ramal de esgoto sanitário. af_08/2022 | 36 | un | 17.94 |  | 25% | 0 | 0
Serviço | 14.40 | Outros | 89739-SINAPI | Joelho 45 graus, pvc, serie normal, esgoto predial, dn 75 mm, junta elástica, fornecido e instalado em ramal de descarga ou ramal de esgoto sanitário. af_08/2022 | 2 | un | 27.31 |  | 25% | 0 | 0
Serviço | 14.41 | Outros | 89731-SINAPI | Joelho 90 graus, pvc, serie normal, esgoto predial, dn 50 mm, junta elástica, fornecido e instalado em ramal de descarga ou ramal de esgoto sanitário. af_08/2022 | 80 | un | 17.01 |  | 25% | 0 | 0
Serviço | 14.42 | Outros | 89737-SINAPI | Joelho 90 graus, pvc, serie normal, esgoto predial, dn 75 mm, junta elástica, fornecido e instalado em ramal de descarga ou ramal de esgoto sanitário. af_08/2022 | 9 | un | 26.06 |  | 25% | 0 | 0
Serviço | 14.43 | Outros | 89685-SINAPI | Junção simples, pvc, serie r, água pluvial, dn 75 x 75 mm, junta elástica, fornecido e instalado em condutores verticais de águas pluviais. af_06/2022 | 1 | un | 72.94 |  | 25% | 0 | 0
Serviço | 14.44 | Outros | 89753-SINAPI | Luva simples, pvc, serie normal, esgoto predial, dn 50 mm, junta elástica, fornecido e instalado em ramal de descarga ou ramal de esgoto sanitário. af_08/2022 | 1 | un | 11.04 |  | 25% | 0 | 0
Serviço | 14.45 | Outros | 89549-SINAPI | Redução excêntrica, pvc, serie r, água pluvial, dn 75 x 50 mm, junta elástica, fornecido e instalado em ramal de encaminhamento. af_06/2022 | 6 | un | 22.13 |  | 25% | 0 | 0
Serviço | 14.46 | Outros | 104348-SINAPI | Terminal de ventilação, pvc, série normal, esgoto predial, dn 50 mm, junta soldável, fornecido e instalado em prumada de esgoto sanitário ou ventilação. af_08/2022 | 4 | un | 13.82 |  | 25% | 0 | 0
Serviço | 14.47 | Outros | 104351-SINAPI | Terminal de ventilação, pvc, série normal, esgoto predial, dn 75 mm, junta soldável, fornecido e instalado em prumada de esgoto sanitário ou ventilação. af_08/2022 | 4 | un | 28.37 |  | 25% | 0 | 0
Serviço | 14.48 | Composição | FNDE 214 | Tê, pvc, serie r, água pluvial, dn 100 x 50 mm, junta elástica, fornecido e instalado em condutores verticais de águas pluviais | 6 | un | 100.94 |  | 25% | 0 | 0
Serviço | 14.49 | Outros | 89696-SINAPI | Tê, pvc, serie r, água pluvial, dn 100 x 75 mm, junta elástica, fornecido e instalado em condutores verticais de águas pluviais. af_06/2022 | 2 | un | 100.94 |  | 25% | 0 | 0
Serviço | 14.50 | Outros | 89784-SINAPI | Te, pvc, serie normal, esgoto predial, dn 50 x 50 mm, junta elástica, fornecido e instalado em ramal de descarga ou ramal de esgoto sanitário. af_08/2022 | 57 | un | 27.95 |  | 25% | 0 | 0
Serviço | 14.51 | Outros | 89687-SINAPI | Tê, pvc, serie r, água pluvial, dn 75 x 75 mm, junta elástica, fornecido e instalado em condutores verticais de águas pluviais. af_06/2022 | 5 | un | 62.32 |  | 25% | 0 | 0
Serviço | 14.52 | Composição | FNDE 228 | Tê, pvc, serie r, água pluvial, dn 75 x 50 mm, junta elástica, fornecido e instalado em condutores verticais de águas pluviais | 9 | un | 62.32 |  | 25% | 0 | 0
Macrosserviço | 15 |  |  | Louças, Acessórios e Metais | [6 empty] | 0
Serviço | 15.1 | Outros | 95470-SINAPI | Vaso sanitario sifonado convencional com louça branca, incluso conjunto de ligação para bacia sanitária ajustável - fornecimento e instalação. af_10/2016 | 18 | un | 350.11 |  | 25% | 0 | 0
Serviço | 15.2 | Composição | FNDE 215 | Válvula de descarga metálica, duplo acionamento eco, base 1 1/2", acabamento metalico cromado - fornecimento e instalação | 18 | un | 334.36 |  | 25% | 0 | 0
Serviço | 15.3 | Outros | 100849-SINAPI | Assento sanitário convencional - fornecimento e instalacao. af_01/2020 | 18 | un | 44.86 |  | 25% | 0 | 0
Serviço | 15.4 | Outros | 100858-SINAPI | Mictório sifonado louça branca - padrão médio - fornecimento e instalação. af_01/2020 | 6 | un | 754.85 |  | 25% | 0 | 0
Serviço | 15.5 | Composição | FNDE 117 | Sifão para mictório, deca 1681, 1 x 2", acabamento cromodado e similar | 6 | un | 492.43 |  | 25% | 0 | 0
Serviço | 15.6 | Outros | 86937-SINAPI | Cuba de embutir oval em louça branca, 35 x 50cm ou equivalente, incluso válvula em metal cromado e sifão flexível em pvc - fornecimento e instalação. af_01/2020 | 21 | un | 252.33 |  | 25% | 0 | 0
Serviço | 15.7 | Composição | FNDE 216 | Cuba de embutir retangular de aço inoxidável, 40 x 34 x 14 cm - fornecimento e instalação | 14 | un | 249.12 |  | 25% | 0 | 0
Serviço | 15.8 | Composição | FNDE 217 | Cuba de embutir retangular de aço inoxidável, 50 x 40 x 20 cm - fornecimento e instalação | 2 | un | 249.12 |  | 25% | 0 | 0
Serviço | 15.9 | Composição | FNDE 218 | Cuba de embutir retangular de aço inoxidável, 60 x 50 x 40 cm - fornecimento e instalação | 3 | un | 249.12 |  | 25% | 0 | 0
Serviço | 15.10 | Composição | FNDE 219 | Lavatório de canto, louça branca suspenso, 29,5 x 39cm ou equivalente, padrão popular - fornecimento e instalação | 4 | un | 168.88 |  | 25% | 0 | 0
Serviço | 15.11 | Outros | 86904-SINAPI | Lavatório louça branca suspenso, 29,5 x 39cm ou equivalente, padrão popular - fornecimento e instalação. af_01/2020 | 1 | un | 168.88 |  | 25% | 0 | 0
Serviço | 15.12 | Composição | FNDE 82 | Lavatório sobrepor, deca ou equivalente | 2 | un | 644.03 |  | 25% | 0 | 0
Serviço | 15.13 | Composição | FNDE 220 | Tanque de louça branca com coluna, 40l ou equivalente - fornecimento e instalação | 2 | un | 833.53 |  | 25% | 0 | 0
Serviço | 15.14 | Outros | 100860-SINAPI | Chuveiro elétrico comum corpo plástico, tipo ducha - fornecimento e instalação. af_01/2020 | 10 | un | 97.33 |  | 25% | 0 | 0
Serviço | 15.15 | Composição | FNDE 221 | Porta papel higiênico, conforme projeto | 2 | un | 51.48 |  | 25% | 0 | 0
Serviço | 15.16 | Composição | FNDE 16 | Papeleira plastica tipo dispenser para papel higienico rolao | 16 | un | 70.6 |  | 25% | 0 | 0
Serviço | 15.17 | Composição | FNDE 17 | Ducha / chuveiro metalico, de parede, articulavel, com desviador e ducha manual | 6 | un | 155.88 |  | 25% | 0 | 0
Serviço | 15.18 | Composição | FNDE 14 | Torneira eletrica de parede, bica alta, para cozinha, 5500 w (110/220 v) | 2 | un | 206.58 |  | 25% | 0 | 0
Serviço | 15.19 | Composição | FNDE 222 | Torneira de mesa bica móvel, conforme projeto | 9 | un | 113.56 |  | 25% | 0 | 0
Serviço | 15.20 | Composição | FNDE 223 | Torneira de parede, conforme projeto | 8 | un | 101.83 |  | 25% | 0 | 0
Serviço | 15.21 | Composição | FNDE 224 | Torneira cromada de mesa, 1/2? ou 3/4?, para lavatório, com temporizador - fornecimento e instalação. | 22 | un | 113.56 |  | 25% | 0 | 0
Serviço | 15.22 | Composição | FNDE 225 | Torneira cromada de mesa para lavatorio, tipo monocomando - acionamento tipo alavanca | 6 | un | 275.63 |  | 25% | 0 | 0
Serviço | 15.23 | Outros | 95547-SINAPI | Saboneteira plastica tipo dispenser para sabonete liquido com reservatorio 800 a 1500 ml, incluso fixação. af_01/2020 | 19 | un | 80.07 |  | 25% | 0 | 0
Serviço | 15.24 | Composição | FNDE 15 | Toalheiro plastico tipo dispenser para papel toalha interfolhado | 20 | un | 99.37 |  | 25% | 0 | 0
Serviço | 15.25 | Composição | FNDE 34 | Cabide/gancho de banheiro simples em metal cromado | 10 | un | 54.74 |  | 25% | 0 | 0
Serviço | 15.26 | Outros | 86877-SINAPI | Válvula em metal cromado 1.1/2" x 1.1/2" para tanque ou lavatório, com ou sem ladrão - fornecimento e instalação. af_01/2020 | 9 | un | 68.19 |  | 25% | 0 | 0
Serviço | 15.27 | Outros | 86878-SINAPI | Válvula em metal cromado tipo americana 3.1/2" x 1.1/2" para pia - fornecimento e instalação. af_01/2020 | 19 | un | 73.43 |  | 25% | 0 | 0
Serviço | 15.28 | Outros | 86883-SINAPI | Sifão do tipo flexível em pvc 1 x 1.1/2 - fornecimento e instalação. af_01/2020 | 47 | un | 11.83 |  | 25% | 0 | 0
Serviço | 15.29 | Outros | 86887-SINAPI | Engate flexível em inox, 1/2 x 40cm - fornecimento e instalação. af_01/2020 | 39 | un | 54.85 |  | 25% | 0 | 0
Serviço | 15.30 | Outros | 100868-SINAPI | Barra de apoio reta, em aco inox polido, comprimento 80 cm, fixada na parede - fornecimento e instalação. af_01/2020 | 12 | un | 377.9 |  | 25% | 0 | 0
Serviço | 15.31 | Outros | 100867-SINAPI | Barra de apoio reta, em aco inox polido, comprimento 70 cm, fixada na parede - fornecimento e instalação. af_01/2020 | 12 | un | 363.88 |  | 25% | 0 | 0
Serviço | 15.32 | Composição | FNDE 226 | Barra de apoio reta, em aco inox polido, comprimento 40cm, fixada na parede - fornecimento e instalação | 10 | un | 342.82 |  | 25% | 0 | 0
Serviço | 15.33 | Outros | 100865-SINAPI | Barra de apoio lateral articulada, com trava, em aco inox polido, fixada na parede - fornecimento e instalação. af_01/2020 | 2 | un | 638.75 |  | 25% | 0 | 0
Serviço | 15.34 | Outros | 100875-SINAPI | Banco articulado, em aco inox, para pcd, fixado na parede - fornecimento e instalação. af_01/2020 | 2 | un | 1179.85 |  | 25% | 0 | 0
Macrosserviço | 16 |  |  | Instalação de Gás Combustível | [6 empty] | 0
Serviço | 16.1 | Outros | 92688-SINAPI | Tubo de aço galvanizado com costura, classe média, conexão rosqueada, dn 20 (3/4"), instalado em ramais e sub-ramais de gás - fornecimento e instalação. af_10/2020 | 35.2 | m | 50.47 |  | 25% | 0 | 0
Serviço | 16.2 | Outros | 97549-SINAPI | Curva 90 graus, em aço, conexão soldada, dn 20 (3/4"), instalado em ramais e sub-ramais de gás - fornecimento e instalação. af_10/2020 | 6 | un | 50.05 |  | 25% | 0 | 0
Serviço | 16.3 | Outros | 92705-SINAPI | Tê, em ferro galvanizado, conexão rosqueada, dn 20 (3/4"), instalado em ramais e sub-ramais de gás - fornecimento e instalação. af_10/2020 | 4 | un | 49.54 |  | 25% | 0 | 0
Serviço | 16.4 | Outros | 93074-SINAPI | Curva em cobre, dn 15 mm, 45 graus, sem anel de solda, bolsa x bolsa, instalado em ramal de distribuição de hidráulica predial - fornecimento e instalação. af_04/2022 | 2 | un | 14.62 |  | 25% | 0 | 0
Serviço | 16.5 | Composição | FNDE 29 | Regulador de alta pressão glp | 1 | un | 643.58 |  | 25% | 0 | 0
Serviço | 16.6 | Outros | 103029-SINAPI | Registro ou regulador de gás de cozinha - fornecimento e instalação. af_08/2021 | 2 | un | 54.07 |  | 25% | 0 | 0
Serviço | 16.7 | Outros | 95249-SINAPI | Válvula de esfera bruta, bronze, roscável, 3/4'' - fornecimento e instalação. af_08/2021 | 4 | un | 73.46 |  | 25% | 0 | 0
Serviço | 16.8 | Composição | FNDE 302 | Requadro em alumínio tipo veneziana com guarnição, fixação com parafusos - fornecimento e instalação. | 0.46 | m2 | 482.06 |  | 25% | 0 | 0
Serviço | 16.9 | Composição | FNDE 301 | Cap ou taMpao de ferro galvanizado, com rosca bsp, de 3/4" | 2 | un | 16.77 |  | 25% | 0 | 0
Macrosserviço | 17 |  |  | Sistema de Proteção Contra Incêndio | [6 empty] | 0
Serviço | 17.1 | Outros | 101909-SINAPI | Extintor de incêndio portátil com carga de pqs de 6 Kg, classe bc - fornecimento e instalação. af_10/2020_pe | 25 | un | 263.77 |  | 25% | 0 | 0
Serviço | 17.2 | Outros | 101907-SINAPI | Extintor de incêndio portátil com carga de co2 de 6 Kg, classe bc - fornecimento e instalação. af_10/2020_pe | 2 | un | 735.77 |  | 25% | 0 | 0
Serviço | 17.3 | Outros | 94473-SINAPI | Cotovelo 90 graus, em ferro galvanizado, conexão rosqueada, dn 65 (2 1/2"), instalado em reservação de água de edificação que possua reservatório de fibra/fibrocimento - fornecimento e instalação. af_06/2016 | 51 | un | 133.8 |  | 25% | 0 | 0
Serviço | 17.4 | Outros | 97488-SINAPI | Curva 90 graus, em aço, conexão soldada, dn 65 (2 1/2"), instalado em rede de alimentação para hidrante - fornecimento e instalação. af_10/2020 | 1 | un | 272.59 |  | 25% | 0 | 0
Serviço | 17.5 | Outros | 92377-SINAPI | Niple, em ferro galvanizado, dn 65 (2 1/2"), conexão rosqueada, instalado em rede de alimentação para hidrante - fornecimento e instalação. af_10/2020 | 11 | un | 103.23 |  | 25% | 0 | 0
Serviço | 17.6 | Outros | 92367-SINAPI | Tubo de aço galvanizado com costura, classe média, dn 65 (2 1/2"), conexão rosqueada, instalado em rede de alimentação para hidrante - fornecimento e instalação. af_10/2020 | 329.5 | m | 144 |  | 25% | 0 | 0
Serviço | 17.7 | Outros | 92642-SINAPI | Tê, em ferro galvanizado, conexão rosqueada, dn 65 (2 1/2"), instalado em rede de alimentação para hidrante - fornecimento e instalação. af_10/2020 | 15 | un | 226.52 |  | 25% | 0 | 0
Serviço | 17.8 | Outros | 92896-SINAPI | União, em ferro galvanizado, dn 65 (2 1/2"), conexão rosqueada, instalado em rede de alimentação para hidrante - fornecimento e instalação. af_10/2020 | 6 | un | 231.29 |  | 25% | 0 | 0
Serviço | 17.9 | Outros | 94713-SINAPI | ADAPTADOR COM FLANGES LIVRES, PVC, SOLDÁVEL, DN 75 MM X 2 1/2", INSTALADO EM RESERVAÇÃO PREDIAL DE ÁGUA - FORNECIMENTO E INSTALAÇÃO. AF_04/2024 | 1 | un | 275.27 |  | 25% | 0 | 0
Serviço | 17.10 | Outros | 94499-SINAPI | Registro de gaveta bruto, latão, roscável, 2 1/2" - fornecimento e instalação. af_08/2021 | 5 | un | 346.85 |  | 25% | 0 | 0
Serviço | 17.11 | Outros | 99624-SINAPI | Válvula de retenção horizontal, de bronze, roscável, 2 1/2" - fornecimento e instalação. af_08/2021 | 3 | un | 445 |  | 25% | 0 | 0
Serviço | 17.12 | Composição | FNDE 242 | Bomba centrífuga, trifásica, 6 cv, hm 30 a 40 m, q 26,36 m3/h - fornecimento e instalação. | 2 | un | 3928.42 |  | 25% | 0 | 0
Serviço | 17.13 | Outros | 101917-SINAPI | Manômetro 0 a 200 psi (0 a 14 Kgf/cm2), d = 50mm - fornecimento e instalação. af_10/2020 | 1 | un | 171.2 |  | 25% | 0 | 0
Serviço | 17.14 | Composição | FNDE 67 | Central alarme endereçavel | 1 | un | 4090.53 |  | 25% | 0 | 0
Serviço | 17.15 | Composição | FNDE 94 | Eletroduto em aco zincado ou galvanizado dn=3/4", aparente - fornecimento e instalação. | 550 | m | 30.01 |  | 25% | 0 | 0
Serviço | 17.16 | Outros | 91924-SINAPI | Cabo de cobre flexível isolado, 1,5 mm², anti-chama 450/750 v, para circuitos terminais - fornecimento e instalação. af_03/2023 | 275 | m | 3.44 |  | 25% | 0 | 0
Serviço | 17.17 | Outros | 91926-SINAPI | Cabo de cobre flexível isolado, 2,5 mm², anti-chama 450/750 v, para circuitos terminais - fornecimento e instalação. af_03/2023 | 275 | m | 4.96 |  | 25% | 0 | 0
Serviço | 17.18 | Outros | 91940-SINAPI | Caixa retangular 4" x 2" média (1,30 m do piso), pvc, instalada em parede - fornecimento e instalação. af_03/2023 | 10 | un | 22.39 |  | 25% | 0 | 0
Serviço | 17.19 | Outros | 91943-SINAPI | Caixa retangular 4" x 4" média (1,30 m do piso), pvc, instalada em parede - fornecimento e instalação. af_03/2023 | 11 | un | 25.63 |  | 25% | 0 | 0
Serviço | 17.20 | Outros | 96765-SINAPI | Abrigo para hidrante, 90x60x17cm, com registro globo angular 45 graus 2 1/2", adaptador storz 2 1/2", mangueira de incêndio 20m, redução 2 1/2" x 1 1/2" e esguicho em latão 1 1/2" - fornecimento e instalação. af_10/2020 | 11 | un | 1596.1 |  | 25% | 0 | 0
Serviço | 17.21 | Outros | 101798-SINAPI | TaMpa para caixa tipo r1, em ferro fundido, dimensões internas: 0,40 x 0,60 m - fornecimento e instalação. af_12/2020 | 1 | un | 263.31 |  | 25% | 0 | 0
Serviço | 17.22 | Outros | 94499-SINAPI | Registro de gaveta bruto, latão, roscável, 2 1/2" - fornecimento e instalação. af_08/2021 | 1 | un | 346.85 |  | 25% | 0 | 0
Serviço | 17.23 | Outros | 101916-SINAPI | Hidrante subterrâneo predial (com curva longa e caixa), dn 75 mm - fornecimento e instalação. af_10/2020 | 1 | un | 3423.29 |  | 25% | 0 | 0
Serviço | 17.24 | Outros | 97599-SINAPI | Luminária de emergência, com 30 lâMpadas led de 2 w, sem reator - fornecimento e instalação. af_02/2020 | 80 | un | 22.72 |  | 25% | 0 | 0
Serviço | 17.25 | Composição | FNDE 303 | Sinalização com placa indicativa fixada na estrutura. | 135 | un | 42.78 |  | 25% | 0 | 0
Serviço | 17.26 | Outros | 102520-SINAPI | Pintura de sinalização vertical de segurança, faixas amarela e preta, aplicação manual, 2 demãos. af_05/2021 | 32 | m2 | 93.25 |  | 25% | 0 | 0
Macrosserviço | 18 |  |  | Instalação Elétrica - 110v | [6 empty] | 0
Serviço | 18.1 | Outros | 101946-SINAPI | Quadro de medição geral de energia para 1 medidor de sobrepor - fornecimento e instalação. af_10/2020 | 3 | un | 187.93 |  | 25% | 0 | 0
Serviço | 18.2 | Outros | 101881-SINAPI | Quadro de distribuição de energia em chapa de aço galvanizado, de embutir, com barramento trifásico, para 40 disjuntores din 100a - fornecimento e instalação. af_10/2020 | 4 | un | 876.29 |  | 25% | 0 | 0
Serviço | 18.3 | Composição | FNDE 304 | Quadro de distribuição de energia em chapa de aço galvanizado, de embutir, com barramento trifásico, para 50 disjuntores din 225a - fornecimento e instalação. | 5 | un | 2063.3 |  | 25% | 0 | 0
Serviço | 18.4 | Outros | 101883-SINAPI | Quadro de distribuição de energia em chapa de aço galvanizado, de embutir, com barramento trifásico, para 18 disjuntores din 100a - fornecimento e instalação. af_10/2020 | 2 | un | 508.89 |  | 25% | 0 | 0
Serviço | 18.5 | Outros | 101879-SINAPI | Quadro de distribuição de energia em chapa de aço galvanizado, de embutir, com barramento trifásico, para 24 disjuntores din 100a - fornecimento e instalação. af_10/2020 | 2 | un | 533.26 |  | 25% | 0 | 0
Serviço | 18.6 | Outros | 93653-SINAPI | Disjuntor monopolar tipo din, corrente nominal de 10a - fornecimento e instalação. af_10/2020 | 51 | un | 11.96 |  | 25% | 0 | 0
Serviço | 18.7 | Outros | 93654-SINAPI | Disjuntor monopolar tipo din, corrente nominal de 16a - fornecimento e instalação. af_10/2020 | 15 | un | 12.78 |  | 25% | 0 | 0
Serviço | 18.8 | Outros | 93655-SINAPI | Disjuntor monopolar tipo din, corrente nominal de 20a - fornecimento e instalação. af_10/2020 | 4 | un | 14.37 |  | 25% | 0 | 0
Serviço | 18.9 | Outros | 93667-SINAPI | Disjuntor tripolar tipo din, corrente nominal de 10a - fornecimento e instalação. af_10/2020 | 10 | un | 70.03 |  | 25% | 0 | 0
Serviço | 18.10 | Outros | 101894-SINAPI | Disjuntor tripolar tipo nema, corrente nominal de 60 até 100a - fornecimento e instalação. af_10/2020 | 3 | un | 165.56 |  | 25% | 0 | 0
Serviço | 18.11 | Outros | 93661-SINAPI | Disjuntor bipolar tipo din, corrente nominal de 16a - fornecimento e instalação. af_10/2020 | 26 | un | 57.26 |  | 25% | 0 | 0
Serviço | 18.12 | Outros | 93662-SINAPI | Disjuntor bipolar tipo din, corrente nominal de 20a - fornecimento e instalação. af_10/2020 | 1 | un | 60.42 |  | 25% | 0 | 0
Serviço | 18.13 | Outros | 93663-SINAPI | Disjuntor bipolar tipo din, corrente nominal de 25a - fornecimento e instalação. af_10/2020 | 12 | un | 60.42 |  | 25% | 0 | 0
Serviço | 18.14 | Outros | 93664-SINAPI | Disjuntor bipolar tipo din, corrente nominal de 32a - fornecimento e instalação. af_10/2020 | 2 | un | 64.33 |  | 25% | 0 | 0
Serviço | 18.15 | Outros | 93665-SINAPI | Disjuntor bipolar tipo din, corrente nominal de 40a - fornecimento e instalação. af_10/2020 | 2 | un | 69.74 |  | 25% | 0 | 0
Serviço | 18.16 | Outros | 93666-SINAPI | Disjuntor bipolar tipo din, corrente nominal de 50a - fornecimento e instalação. af_10/2020 | 2 | un | 77.66 |  | 25% | 0 | 0
Serviço | 18.17 | Outros | 101895-SINAPI | Disjuntor termomagnético tripolar , corrente nominal de 125a - fornecimento e instalação. af_10/2020 | 4 | un | 431.73 |  | 25% | 0 | 0
Serviço | 18.18 | Outros | 101897-SINAPI | Disjuntor termomagnético tripolar , corrente nominal de 250a - fornecimento e instalação. af_10/2020 | 2 | un | 994.73 |  | 25% | 0 | 0
Serviço | 18.19 | Outros | 101895-SINAPI | Disjuntor termomagnético tripolar , corrente nominal de 125a - fornecimento e instalação. af_10/2020 | 4 | un | 431.73 |  | 25% | 0 | 0
Serviço | 18.20 | Outros | 101897-SINAPI | Disjuntor termomagnético tripolar , corrente nominal de 250a - fornecimento e instalação. af_10/2020 | 2 | un | 994.73 |  | 25% | 0 | 0
Serviço | 18.21 | Composição | FNDE 86 | Disjuntor bipolar tipo dr, corrente nominal de 25a - 30ma | 3 | un | 153.23 |  | 25% | 0 | 0
Serviço | 18.22 | Composição | FNDE 87 | Disjuntor bipolar tipo dr, corrente nominal de 40a - 30ma | 1 | un | 158.9 |  | 25% | 0 | 0
Serviço | 18.23 | Composição | FNDE 85 | Disjuntor tetrapolar tipo dr, corrente nominal de 80a - 30ma | 1 | un | 328.98 |  | 25% | 0 | 0
Serviço | 18.24 | Composição | 93676-SINAPI | DISJUNTOR TETRAPOLAR TIPO DR, CORRENTE NOMINAL DE 25A - 30mA | 32 | un | 171.44 |  | 25% | 0 | 0
Serviço | 18.25 | Composição | FNDE 88 | Dispositivo contra surto - dps 40 ka | 32 | un | 111.01 |  | 25% | 0 | 0
Serviço | 18.26 | Composição | FNDE 89 | Dispositivo contra surto - dps 80 ka | 20 | un | 183.06 |  | 25% | 0 | 0
Serviço | 18.27 | Outros | 91834-SINAPI | Eletroduto flexível corrugado, pvc, dn 25 mm (3/4"), para circuitos terminais, instalado em forro - fornecimento e instalação. af_03/2023 | 203.7 | m | 19.74 |  | 25% | 0 | 0
Serviço | 18.28 | Outros | 91836-SINAPI | Eletroduto flexível corrugado, pvc, dn 32 mm (1"), para circuitos terminais, instalado em forro - fornecimento e instalação. af_03/2023 | 1235.07 | m | 22.4 |  | 25% | 0 | 0
Serviço | 18.29 | Outros | 91860-SINAPI | Eletroduto flexível corrugado, pead, dn 40 mm (1 1/4"), para circuitos terminais, instalado em parede - fornecimento e instalação. af_03/2023 | 1.5 | m | 15.98 |  | 25% | 0 | 0
Serviço | 18.30 | Outros | 91866-SINAPI | Eletroduto rígido roscável, pvc, dn 20 mm (1/2"), para circuitos terminais, instalado em laje - fornecimento e instalação. af_03/2023 | 3 | m | 8.76 |  | 25% | 0 | 0
Serviço | 18.31 | Composição | FNDE 90 | Eletroduto rigido, em aco zincado ou galvanizado, tipo pesado, dn=1", aparente - fornecimento e instalação. | 65.28 | m | 32.58 |  | 25% | 0 | 0
Serviço | 18.32 | Composição | FNDE 91 | Eletroduto em aco zincado ou galvanizado dn=1 1/2", aparente - fornecimento e instalação. | 51.85 | m | 42.77 |  | 25% | 0 | 0
Serviço | 18.33 | Composição | FNDE 92 | Eletroduto em aco zincado ou galvanizado dn=1 1/4", aparente - fornecimento e instalação. | 154.05 | m | 38.08 |  | 25% | 0 | 0
Serviço | 18.34 | Composição | FNDE 93 | Eletroduto em aco zincado ou galvanizado dn=2", aparente - fornecimento e instalação. | 42.65 | m | 49.75 |  | 25% | 0 | 0
Serviço | 18.35 | Composição | FNDE 94 | Eletroduto em aco zincado ou galvanizado dn=3/4", aparente - fornecimento e instalação. | 791.48 | m | 30.01 |  | 25% | 0 | 0
Serviço | 18.36 | Composição | FNDE 95 | Eletroduto em aco zincado ou galvanizado dn=4", aparente - fornecimento e instalação. | 110.6 | m | 69.52 |  | 25% | 0 | 0
Serviço | 18.37 | Outros | 97886-SINAPI | Caixa enterrada elétrica retangular, em alvenaria com tijolos cerâmicos maciços, fundo com brita, dimensões internas: 0,3x0,3x0,3 m. af_12/2020 | 9 | un | 173.41 |  | 25% | 0 | 0
Serviço | 18.38 | Outros | 97887-SINAPI | Caixa enterrada elétrica retangular, em alvenaria com tijolos cerâmicos maciços, fundo com brita, dimensões internas: 0,4x0,4x0,4 m. af_12/2020 | 10 | un | 271.79 |  | 25% | 0 | 0
Serviço | 18.39 | Composição | FNDE 305 | Caixa de passagem/ luz / telefonia, de embutir, em chapa de aco galvanizado, dimensoes 20 x 20 x *12* cm (padrao concessionaria local) | 1 | un | 79.67 |  | 25% | 0 | 0
Serviço | 18.40 | Composição | FNDE 306 | Caixa de passagem/ luz / telefonia, de embutir, em chapa de aco galvanizado, dimensoes 40 x 40 x *12* cm (padrao concessionaria local) | 1 | un | 148.46 |  | 25% | 0 | 0
Serviço | 18.41 | Outros | 91940-SINAPI | Caixa retangular 4" x 2" média (1,30 m do piso), pvc, instalada em parede - fornecimento e instalação. af_03/2023 | 14 | un | 22.39 |  | 25% | 0 | 0
Serviço | 18.42 | Outros | 91937-SINAPI | Caixa octogonal 3" x 3", pvc, instalada em laje - fornecimento e instalação. af_03/2023 | 63 | un | 19.15 |  | 25% | 0 | 0
Serviço | 18.43 | Outros | 92658-SINAPI | Luva, em ferro galvanizado, conexão rosqueada, dn 25 (1"), instalado em rede de alimentação para sprinkler - fornecimento e instalação. af_10/2020 | 120 | un | 32.63 |  | 25% | 0 | 0
Serviço | 18.44 | Outros | 92662-SINAPI | Luva, em ferro galvanizado, conexão rosqueada, dn 40 (1 1/2"), instalado em rede de alimentação para sprinkler - fornecimento e instalação. af_10/2020 | 16 | un | 45.53 |  | 25% | 0 | 0
Serviço | 18.45 | Outros | 92660-SINAPI | Luva, em ferro galvanizado, conexão rosqueada, dn 32 (1 1/4"), instalado em rede de alimentação para sprinkler - fornecimento e instalação. af_10/2020 | 44 | un | 39.67 |  | 25% | 0 | 0
Serviço | 18.46 | Outros | 92658-SINAPI | Luva, em ferro galvanizado, conexão rosqueada, dn 25 (1"), instalado em rede de alimentação para sprinkler - fornecimento e instalação. af_10/2020 | 2 | un | 32.63 |  | 25% | 0 | 0
Serviço | 18.47 | Outros | 92664-SINAPI | Luva, em ferro galvanizado, conexão rosqueada, dn 50 (2"), instalado em rede de alimentação para sprinkler - fornecimento e instalação. af_10/2020 | 11 | un | 60.72 |  | 25% | 0 | 0
Serviço | 18.48 | Outros | 92668-SINAPI | Luva, em ferro galvanizado, conexão rosqueada, dn 80 (3"), instalado em rede de alimentação para sprinkler - fornecimento e instalação. af_10/2020 | 24 | un | 133.89 |  | 25% | 0 | 0
Serviço | 18.49 | Outros | 95795-SINAPI | Condulete de alumínio, tipo t, para eletroduto de aço galvanizado dn 20 mm (3/4''), aparente - fornecimento e instalação. af_10/2022 | 22 | un | 38.64 |  | 25% | 0 | 0
Serviço | 18.50 | Outros | 95787-SINAPI | Condulete de alumínio, tipo lr, para eletroduto de aço galvanizado dn 20 mm (3/4''), aparente - fornecimento e instalação. af_10/2022 | 13 | un | 33.89 |  | 25% | 0 | 0
Serviço | 18.51 | Outros | 91926-SINAPI | Cabo de cobre flexível isolado, 2,5 mm², anti-chama 450/750 v, para circuitos terminais - fornecimento e instalação. af_03/2023 | 7561.7 | m | 4.96 |  | 25% | 0 | 0
Serviço | 18.52 | Outros | 91928-SINAPI | Cabo de cobre flexível isolado, 4 mm², anti-chama 450/750 v, para circuitos terminais - fornecimento e instalação. af_03/2023 | 3148.9 | m | 7.6 |  | 25% | 0 | 0
Serviço | 18.53 | Outros | 91930-SINAPI | Cabo de cobre flexível isolado, 6 mm², anti-chama 450/750 v, para circuitos terminais - fornecimento e instalação. af_03/2023 | 3176.4 | m | 10.57 |  | 25% | 0 | 0
Serviço | 18.54 | Outros | 91932-SINAPI | Cabo de cobre flexível isolado, 10 mm², anti-chama 450/750 v, para circuitos terminais - fornecimento e instalação. af_03/2023 | 118.2 | m | 18.76 |  | 25% | 0 | 0
Serviço | 18.55 | Outros | 91929-SINAPI | Cabo de cobre flexível isolado, 4 mm², anti-chama 0,6/1,0 kv, para circuitos terminais - fornecimento e instalação. af_03/2023 | 700 | m | 8.08 |  | 25% | 0 | 0
Serviço | 18.56 | Outros | 91931-SINAPI | Cabo de cobre flexível isolado, 6 mm², anti-chama 0,6/1,0 kv, para circuitos terminais - fornecimento e instalação. af_03/2023 | 578 | m | 11.37 |  | 25% | 0 | 0
Serviço | 18.57 | Outros | 92980-SINAPI | Cabo de cobre flexível isolado, 10 mm², anti-chama 0,6/1,0 kv, para distribuição - fornecimento e instalação. af_10/2020 | 238.5 | m | 11.39 |  | 25% | 0 | 0
Serviço | 18.58 | Outros | 92982-SINAPI | Cabo de cobre flexível isolado, 16 mm², anti-chama 0,6/1,0 kv, para distribuição - fornecimento e instalação. af_10/2020 | 840.2 | m | 18.02 |  | 25% | 0 | 0
Serviço | 18.59 | Outros | 92984-SINAPI | Cabo de cobre flexível isolado, 25 mm², anti-chama 0,6/1,0 kv, para rede enterrada de distribuição de energia elétrica - fornecimento e instalação. af_12/2021 | 654.2 | m | 30.33 |  | 25% | 0 | 0
Serviço | 18.60 | Outros | 92988-SINAPI | Cabo de cobre flexível isolado, 50 mm², anti-chama 0,6/1,0 kv, para rede enterrada de distribuição de energia elétrica - fornecimento e instalação. af_12/2021 | 141.6 | m | 60.42 |  | 25% | 0 | 0
Serviço | 18.61 | Outros | 92992-SINAPI | Cabo de cobre flexível isolado, 95 mm², anti-chama 0,6/1,0 kv, para rede enterrada de distribuição de energia elétrica - fornecimento e instalação. af_12/2021 | 43.2 | m | 107.88 |  | 25% | 0 | 0
Serviço | 18.62 | Outros | 92996-SINAPI | Cabo de cobre flexível isolado, 150 mm², anti-chama 0,6/1,0 kv, para rede enterrada de distribuição de energia elétrica - fornecimento e instalação. af_12/2021 | 215.8 | m | 169.37 |  | 25% | 0 | 0
Serviço | 18.63 | Outros | 93002-SINAPI | Cabo de cobre flexível isolado, 300 mm², anti-chama 0,6/1,0 kv, para rede enterrada de distribuição de energia elétrica - fornecimento e instalação. af_12/2021 | 172 | m | 354.74 |  | 25% | 0 | 0
Serviço | 18.64 | Composição | FNDE 312 | Eletrocalha lisa ou perfurada em aço galvanizado, largura 100mm e altura 50mm, inclusive emenda e fixação - fornecimento e instalação. | 21.6 | m | 152.37 |  | 25% | 0 | 0
Serviço | 18.65 | Composição | FNDE 314 | Eletrocalha lisa ou perfurada em aço galvanizado, largura 150mm e altura 50mm, inclusive emenda e fixação - fornecimento e instalação. | 11.4 | m | 177.93 |  | 25% | 0 | 0
Serviço | 18.66 | Composição | FNDE 25 | Eletrocalha lisa ou perfurada em aço galvanizado, largura 50mm e altura 50mm, inclusive emenda e fixação - fornecimento e instalação. | 166.3 | m | 121.02 |  | 25% | 0 | 0
Serviço | 18.67 | Outros | 104764-SINAPI | Suporte para 2 eletrodutos, espaçado a cada 80 cm, em perfilado com comprimento de 25 cm fixado em laje, por metro de eletroduto fixado. af_09/2023 | 143.62 | m | 23.04 |  | 25% | 0 | 0
Serviço | 18.68 | Outros | 92000-SINAPI | Tomada baixa de embutir (1 módulo), 2p+t 10 a, incluindo suporte e placa - fornecimento e instalação. af_03/2023 | 194 | un | 39.84 |  | 25% | 0 | 0
Serviço | 18.69 | Outros | 92001-SINAPI | Tomada baixa de embutir (1 módulo), 2p+t 20 a, incluindo suporte e placa - fornecimento e instalação. af_03/2023 | 36 | un | 42.55 |  | 25% | 0 | 0
Serviço | 18.70 | Outros | 91955-SINAPI | Interruptor paralelo (1 módulo), 10a/250v, incluindo suporte e placa - fornecimento e instalação. af_03/2023 | 6 | un | 46.24 |  | 25% | 0 | 0
Serviço | 18.71 | Outros | 92029-SINAPI | Interruptor paralelo (1 módulo) com 1 tomada de embutir 2p+t 10 a, incluindo suporte e placa - fornecimento e instalação. af_03/2023 | 8 | un | 72.94 |  | 25% | 0 | 0
Serviço | 18.72 | Outros | 91953-SINAPI | Interruptor simples (1 módulo), 10a/250v, incluindo suporte e placa - fornecimento e instalação. af_03/2023 | 40 | un | 37.99 |  | 25% | 0 | 0
Serviço | 18.73 | Outros | 91959-SINAPI | Interruptor simples (2 módulos), 10a/250v, incluindo suporte e placa - fornecimento e instalação. af_03/2023 | 13 | un | 57.85 |  | 25% | 0 | 0
Serviço | 18.74 | Outros | 91967-SINAPI | Interruptor simples (3 módulos), 10a/250v, incluindo suporte e placa - fornecimento e instalação. af_03/2023 | 2 | un | 77.7 |  | 25% | 0 | 0
Serviço | 18.75 | Outros | 91969-SINAPI | Interruptor paralelo (3 módulos), 10a/250v, incluindo suporte e placa - fornecimento e instalação. af_03/2023 | 2 | un | 102.38 |  | 25% | 0 | 0
Serviço | 18.76 | Composição | FNDE 309 | Espelho / placa cega 4" x 2", para instalacao de tomadas e interruptores | 16 | un | 17.02 |  | 25% | 0 | 0
Serviço | 18.77 | Composição | FNDE 96 | Luminária de embutir, com lâMpada led de 18 w | 36 | un | 57.78 |  | 25% | 0 | 0
Serviço | 18.78 | Composição | FNDE 97 | Luminária de embutir, com lâMpada led de 31 w | 22 | un | 139.2 |  | 25% | 0 | 0
Serviço | 18.79 | Composição | FNDE 308 | Luminária de embutir, com lâMpada led de 39 w | 131 | un | 139.2 |  | 25% | 0 | 0
Serviço | 18.80 | Outros | 100903-SINAPI | LâMpada tubular led de 18/20 w, base g13 - fornecimento e instalação. af_02/2020_ps | 110 | un | 35.96 |  | 25% | 0 | 0
Serviço | 18.81 | Composição | FNDE 98 | Refletor em alumínio, de suporte e alça, com lâMpada led de 200 w | 23 | un | 154.8 |  | 25% | 0 | 0
Serviço | 18.82 | Outros | 97607-SINAPI | Luminária arandela tipo tartaruga, de sobrepor, com 1 lâMpada led de 6 w, sem reator - fornecimento e instalação. af_02/2020 | 69 | un | 113.21 |  | 25% | 0 | 0
Serviço | 18.83 | Composição | FNDE 99 | Luminária tipo spot balizador led 12w | 18 | un | 135.87 |  | 25% | 0 | 0
Macrosserviço | 19 |  |  | Instalações de Climatização | [6 empty] | 0
Serviço | 19.1 | Outros | 97328-SINAPI | Tubo em cobre flexível, dn 3/8", com isolamento, instalado em ramal de alimentação de ar condicionado com condensadora individual - fornecimento e instalação. af_12/2015 | 206 | m | 43.23 |  | 25% | 0 | 0
Serviço | 19.2 | Outros | 97327-SINAPI | Tubo em cobre flexível, dn 1/4", com isolamento, instalado em ramal de alimentação de ar condicionado com condensadora individual fornecimento e instalação. af_12/2015 | 18 | m | 26.48 |  | 25% | 0 | 0
Serviço | 19.3 | Composição | FNDE 310 | Tubo em cobre flexível, dn 3/4", com isolamento, instalado em forro, para ramal de alimentação de ar condicionado, incluso fixador. af_11/2021 | 190 | m | 78.1 |  | 25% | 0 | 0
Serviço | 19.4 | Outros | 97330-SINAPI | Tubo em cobre flexível, dn 5/8", com isolamento, instalado em ramal de alimentação de ar condicionado com condensadora individual - fornecimento e instalação. af_12/2015 | 16 | m | 67.43 |  | 25% | 0 | 0
Serviço | 19.5 | Outros | 97333-SINAPI | Tubo em cobre flexível, dn 1/2", com isolamento, instalado em ramal de alimentação de ar condicionado com condensadora central - fornecimento e instalação. af_12/2015 | 18 | m | 55.76 |  | 25% | 0 | 0
Serviço | 19.6 | Outros | FNDE 703 | Viga metálica em perfil laminado ou soldado em aço estrutural, com conexões parafusadas, inclusos mão de obra, transporte e içamento utilizando guindaste - fornecimento e instalação. af_01/2020_psa | 257.44 | kg | 16.27 |  | 25% | 0 | 0
Serviço | 19.7 | Outros | 89865-SINAPI | Tubo, pvc, soldável, dn 25mm, instalado em dreno de ar-condicionado - fornecimento e instalação. af_08/2022 | 75 | m | 19.97 |  | 25% | 0 | 0
Serviço | 19.8 | Outros | 89866-SINAPI | Joelho 90 graus, pvc, soldável, dn 25mm, instalado em dreno de ar-condicionado - fornecimento e instalação. af_08/2022 | 145 | un | 8.39 |  | 25% | 0 | 0
Serviço | 19.9 | Outros | 103967-SINAPI | Bucha de redução , longa, pvc, soldável, dn 50 x 32 mm, instalado em prumada de água - fornecimento e instalação. af_06/2022 | 29 | un | 13.25 |  | 25% | 0 | 0
Macrosserviço | 20 |  |  | Instalações de Cabeamento Estruturado | [6 empty] | 0
Serviço | 20.1 | Composição | FNDE 76 | Switch tipo 24 portas | 7 | un | 3081.82 |  | 25% | 0 | 0
Serviço | 20.2 | Outros | 98301-SINAPI | Patch panel 24 portas, categoria 5e - fornecimento e instalação. af_11/2019 | 14 | un | 737.13 |  | 25% | 0 | 0
Serviço | 20.3 | Outros | 100555-SINAPI | Rack aberto em coluna 44u para servidor - fornecimento e instalação. af_11/2019 | 2 | un | 1362.88 |  | 25% | 0 | 0
Serviço | 20.4 | Outros | 98297-SINAPI | Cabo eletrônico categoria 6, instalado em edificação institucional - fornecimento e instalação. af_11/2019 | 5948.8 | m | 6.92 |  | 25% | 0 | 0
Serviço | 20.5 | Outros | 98307-SINAPI | Tomada de rede rj45 - fornecimento e instalação. af_11/2019 | 78 | un | 58.08 |  | 25% | 0 | 0
Serviço | 20.6 | Outros | 95795-SINAPI | Condulete de alumínio, tipo t, para eletroduto de aço galvanizado dn 20 mm (3/4''), aparente - fornecimento e instalação. af_10/2022 | 19 | un | 38.64 |  | 25% | 0 | 0
Serviço | 20.7 | Outros | 95795-SINAPI | Condulete de alumínio, tipo t, para eletroduto de aço galvanizado dn 20 mm (3/4''), aparente - fornecimento e instalação. af_10/2022 | 4 | un | 38.64 |  | 25% | 0 | 0
Serviço | 20.8 | Outros | 91943-SINAPI | Caixa retangular 4" x 4" média (1,30 m do piso), pvc, instalada em parede - fornecimento e instalação. af_03/2023 | 1 | un | 25.63 |  | 25% | 0 | 0
Serviço | 20.9 | Outros | 92370-SINAPI | Luva, em ferro galvanizado, dn 25 (1"), conexão rosqueada, instalado em rede de alimentação para hidrante - fornecimento e instalação. af_10/2020 | 8 | un | 43.51 |  | 25% | 0 | 0
Serviço | 20.10 | Outros | 92662-SINAPI | Luva, em ferro galvanizado, conexão rosqueada, dn 40 (1 1/2"), instalado em rede de alimentação para sprinkler - fornecimento e instalação. af_10/2020 | 38 | un | 45.53 |  | 25% | 0 | 0
Serviço | 20.11 | Outros | 92660-SINAPI | Luva, em ferro galvanizado, conexão rosqueada, dn 32 (1 1/4"), instalado em rede de alimentação para sprinkler - fornecimento e instalação. af_10/2020 | 8 | un | 39.67 |  | 25% | 0 | 0
Serviço | 20.12 | Outros | 92666-SINAPI | Luva, em ferro galvanizado, conexão rosqueada, dn 65 (2 1/2"), instalado em rede de alimentação para sprinkler - fornecimento e instalação. af_10/2020 | 8 | un | 95.26 |  | 25% | 0 | 0
Serviço | 20.13 | Outros | 92694-SINAPI | Niple, em ferro galvanizado, conexão rosqueada, dn 20 (3/4"), instalado em ramais e sub-ramais de gás - fornecimento e instalação. af_10/2020 | 3 | un | 26.14 |  | 25% | 0 | 0
Serviço | 20.14 | Outros | 91945-SINAPI | Suporte parafusado com placa de encaixe 4" x 2" alto (2,00 m do piso) para ponto elétrico - fornecimento e instalação. af_03/2023 | 2 | un | 17.94 |  | 25% | 0 | 0
Serviço | 20.15 | Composição | FNDE 31 | Caixa de concreto armado pre-moldado, com fundo e taMpa, dimensoes de 0,30 x 0,30 x 0,30 m | 3 | un | 449.87 |  | 25% | 0 | 0
Serviço | 20.16 | Outros | 101795-SINAPI | Caixa enterrada para instalações telefônicas tipo r1, em alvenaria com blocos de concreto, dimensões internas: 0,35x0,60x0,60 m, excluindo tampão. af_12/2020 | 5 | un | 624.59 |  | 25% | 0 | 0
Serviço | 20.17 | Outros | 100557-SINAPI | Caixa de passagem para telefone 80x80x15cm (sobrepor) fornecimento e instalacao. af_11/2019 | 1 | un | 458.07 |  | 25% | 0 | 0
Serviço | 20.18 | Outros | 100556-SINAPI | Caixa de passagem para telefone 15x15x10cm (sobrepor), fornecimento e instalacao. af_11/2019 | 6 | un | 43.88 |  | 25% | 0 | 0
Serviço | 20.19 | Outros | 91834-SINAPI | Eletroduto flexível corrugado, pvc, dn 25 mm (3/4"), para circuitos terminais, instalado em forro - fornecimento e instalação. af_03/2023 | 189.9 | m | 19.74 |  | 25% | 0 | 0
Serviço | 20.20 | Outros | 91834-SINAPI | Eletroduto flexível corrugado, pvc, dn 25 mm (3/4"), para circuitos terminais, instalado em forro - fornecimento e instalação. af_03/2023 | 199.87 | m | 19.74 |  | 25% | 0 | 0
Serviço | 20.21 | Outros | 91836-SINAPI | Eletroduto flexível corrugado, pvc, dn 32 mm (1"), para circuitos terminais, instalado em forro - fornecimento e instalação. af_03/2023 | 9.9 | m | 22.4 |  | 25% | 0 | 0
Serviço | 20.22 | Composição | FNDE 25 | Eletrocalha lisa ou perfurada em aço galvanizado, largura 50mm e altura 50mm, inclusive emenda e fixação - fornecimento e instalação. | 25.4 | m | 121.02 |  | 25% | 0 | 0
Serviço | 20.23 | Composição | FNDE 312 | Eletrocalha lisa ou perfurada em aço galvanizado, largura 100mm e altura 50mm, inclusive emenda e fixação - fornecimento e instalação. | 164.3 | m | 152.37 |  | 25% | 0 | 0
Serviço | 20.24 | Composição | FNDE 234 | Eletroduto rigido, em aco zincado ou galvanizado, tipo pesado, dn=3/4", aparente - fornecimento e instalação. | 14.05 | m | 29.2 |  | 25% | 0 | 0
Serviço | 20.25 | Composição | FNDE 90 | Eletroduto rigido, em aco zincado ou galvanizado, tipo pesado, dn=1", aparente - fornecimento e instalação. | 32 | m | 32.58 |  | 25% | 0 | 0
Serviço | 20.26 | Composição | FNDE 91 | Eletroduto em aco zincado ou galvanizado dn=1 1/2", aparente - fornecimento e instalação. | 128.9 | m | 42.77 |  | 25% | 0 | 0
Serviço | 20.27 | Composição | FNDE 92 | Eletroduto em aco zincado ou galvanizado dn=1 1/4", aparente - fornecimento e instalação. | 33.1 | m | 38.08 |  | 25% | 0 | 0
Serviço | 20.28 | Composição | FNDE 93 | Eletroduto em aco zincado ou galvanizado dn=2", aparente - fornecimento e instalação. | 39.85 | m | 49.75 |  | 25% | 0 | 0
Macrosserviço | 21 |  |  | Sistema de Exaustão Mecânica | [6 empty] | 0
Serviço | 21.1 | Composição | FNDE 619 | Duto de alongamento para exaustor | 6 | m | 132.03 |  | 25% | 0 | 0
Serviço | 21.2 | Composição | FNDE 45 | COIFA EM AÇO INOX 100CM X 150CM COM VENTILADOR DE TELHADO | 1 | un | 8945.3 |  | 25% | 0 | 0
Macrosserviço | 22 |  |  | Sistema de Proteção Contra Descargas Atmosféricas (spda) | [6 empty] | 0
Serviço | 22.1 | Outros | 96989-SINAPI | Captor tipo franklin para spda - fornecimento e instalação. af_08/2023 | 1 | un | 133.97 |  | 25% | 0 | 0
Serviço | 22.2 | Outros | 92884-SINAPI | Armação utilizando aço ca-25 de 10,0 mm - montagem. af_06/2022 | 33.32 | kg | 14.95 |  | 25% | 0 | 0
Serviço | 22.3 | Outros | 104753-SINAPI | Conector split-bolt, para spda, para cabos até 50 mm2 - fornecimento e instalação. af_08/2023 | 31 | un | 28.71 |  | 25% | 0 | 0
Serviço | 22.4 | Outros | 101663-SINAPI | Abraçadeira de fixação de braços de luminárias de 2" - fornecimento e instalação. af_08/2020 | 6 | un | 33.44 |  | 25% | 0 | 0
Serviço | 22.5 | Composição | FNDE 68 | Conjunto de estaiamento para mastro de spda | 1 | un | 363.11 |  | 25% | 0 | 0
Serviço | 22.6 | Outros | 98463-SINAPI | Suporte isolador para fixação da cordoalha de cobre em alvenaria ou concreto - fornecimento e instalação. af_08/2023 | 150 | un | 30.02 |  | 25% | 0 | 0
Serviço | 22.7 | Composição | FNDE 69 | Caixa de equalização de aterramento elétrico | 1 | un | 315.15 |  | 25% | 0 | 0
Serviço | 22.8 | Outros | 93358-SINAPI | ESCAVAÇÃO MANUAL DE VALA. AF_09/2024 | 48.16 | m3 | 99.64 |  | 25% | 0 | 0
Serviço | 22.9 | Outros | 93382-SINAPI | Reaterro manual de valas, com coMpactador de solos de percussão. af_08/2023 | 48.16 | m3 | 31.11 |  | 25% | 0 | 0
Serviço | 22.10 | Outros | 96985-SINAPI | Haste de aterramento, diâmetro 5/8", com 3 metros - fornecimento e instalação. af_08/2023 | 18 | un | 86.17 |  | 25% | 0 | 0
Serviço | 22.11 | Outros | 96973-SINAPI | Cordoalha de cobre nu 35 mm², não enterrada, com isolador - fornecimento e instalação. af_08/2023 | 60 | m | 78.46 |  | 25% | 0 | 0
Serviço | 22.12 | Outros | 96977-SINAPI | Cordoalha de cobre nu 50 mm², enterrada - fornecimento e instalação. af_08/2023 | 515 | m | 61.88 |  | 25% | 0 | 0
Serviço | 22.13 | Outros | 98111-SINAPI | Caixa de inspeção para aterramento, circular, em polietileno, diâmetro interno = 0,3 m. af_12/2020 | 18 | un | 57.29 |  | 25% | 0 | 0
Serviço | 22.14 | Composição | FNDE 70 | Terminal a compressão | 31 | un | 19.04 |  | 25% | 0 | 0
Serviço | 22.15 | Composição | FNDE 71 | Solda exotérmica para spda - fornecimento e instalação. | 30 | un | 77.88 |  | 25% | 0 | 0
Macrosserviço | 23 |  |  | Serviços Complementares | [6 empty] | 0
Serviço | 23.1 | Composição | FNDE 39 | Conjunto de mastro p/ três bandeiras e pedestal | 1 | un | 25022.7 |  | 25% | 0 | 0
Serviço | 23.2 | Composição | FNDE 40 | Bancada de granito cinza andorinha, inclusive passa pratos, espessura 2 cm - fornecimento e instalação | 76.96 | m2 | 458.22 |  | 25% | 0 | 0
Serviço | 23.3 | Composição | FNDE 47 | Prateleira de granito cinza andorinha, espessura 2 cm - fornecimento e instalação | 27.71 | m2 | 395.04 |  | 25% | 0 | 0
Serviço | 23.4 | Composição | FNDE 48 | Escaninhos em mdf, revestidos em laminado melamínico | 236.25 | m2 | 204.02 |  | 25% | 0 | 0
Serviço | 23.5 | Composição | FNDE 311 | Peitoril linear em granito ou mármore, l = 24cm, comprimento de até 2m, assentado com argamassa 1:6 com aditivo. | 99.3 | m | 107.86 |  | 25% | 0 | 0
Serviço | 23.6 | Outros | 100861-SINAPI | Suporte mão francesa em aço, abas iguais 30 cm, capacidade minima 60 Kg, branco - fornecimento e instalação. af_01/2020 | 91 | un | 37.09 |  | 25% | 0 | 0
Serviço | 23.7 | Composição | FNDE 126 | Tubo aço galvanizado d=3" p/bicicletário, dimensão: h=75cm, l=150 cm, fixado em base de concreto, pintado c/esmalte sintetico, exceto base de concreto e pintura de acabamento | 6 | un | 797.63 |  | 25% | 0 | 0
Serviço | 23.8 | Composição | FNDE 72 | Banco em alvenaria, tampo em concreto, c/encosto h=80cm (pintado) | 53 | m | 285.79 |  | 25% | 0 | 0
Serviço | 23.9 | Composição | FNDE 73 | Banco em alvenaria revestido em cerâmica | 24 | m | 595.86 |  | 25% | 0 | 0
Serviço | 23.10 | Composição | FNDE 128 | Porta objeto em granito cinza andorinha, espessura 2 cm - fornecimento e instalação | 1.37 | m2 | 395.04 |  | 25% | 0 | 0
Serviço | 23.11 | Composição | FNDE 325 | Poste oficial completo para rede de volei | 1 | cj | 2744.25 |  | 25% | 0 | 0
Serviço | 23.12 | Composição | FNDE 326 | Tabela de basquete oficial completa | 1 | cj | 8399.01 |  | 25% | 0 | 0
Serviço | 23.13 | Composição | FNDE 327 | Trave oficial completa para futebol de salão | 1 | cj | 4317.69 |  | 25% | 0 | 0
Macrosserviço | 24 |  |  | Serviços Finais | [6 empty] | 0
Serviço | 24.1 | Outros | 99804-SINAPI | Limpeza de piso cerâmico ou porcelanato utilizando detergente neutro e escovação manual. af_04/2019 | 3589.39 | m2 | 6.31 |  | 25% | 0 | 0
Serviço | 24.2 | Outros | 103689-SINAPI | Fornecimento e instalação de placa de obra com chapa galvanizada e estrutura de madeira. af_03/2022_ps | 6 | m2 | 466.65 |  | 25% | 0 | 0
[10 empty] | Total: | 0
[10 empty] | Valor não utilizado (QCI): | 0

## CFF-BM (hidden)
Número | Macrosserviço | Parcela | Percentual Parcela
1 | Serviços Preliminares | 2 | 100.0%
2 | Movimento de Terra para Fundações | 2 | 100.0%
3 | Fundações | 3 | 40.0%
|  | 4 | 30.0%
|  | 5 | 30.0%
4 | Superestrutura | 5 | 20.0%
|  | 6 | 10.0%
|  | 7 | 10.0%
|  | 8 | 10.0%
|  | 9 | 10.0%
|  | 10 | 10.0%
|  | 11 | 10.0%
|  | 12 | 10.0%
|  | 13 | 10.0%
5 | Sistema de Vedação Vertical | 6 | 70.0%
|  | 7 | 30.0%
6 | Esquadrias | 11 | 10.0%
|  | 12 | 20.0%
|  | 13 | 20.0%
|  | 14 | 20.0%
|  | 15 | 20.0%
|  | 16 | 10.0%
7 | Sistemas de Cobertura | 12 | 50.0%
|  | 13 | 50.0%
8 | Impermeabilização | 5 | 50.0%
|  | 6 | 50.0%
9 | Revestimentos Interno e Externo | 9 | 60.0%
|  | 10 | 20.0%
|  | 11 | 20.0%
10 | Sistemas de Pisos | 8 | 10.0%
|  | 9 | 15.0%
|  | 10 | 15.0%
|  | 11 | 15.0%
|  | 12 | 15.0%
|  | 13 | 15.0%
|  | 14 | 15.0%
11 | Pinturas e Acabamentos | 18 | 20.0%
|  | 19 | 20.0%
|  | 20 | 20.0%
|  | 21 | 20.0%
|  | 22 | 20.0%
12 | Instalação Hidráulica | 9 | 50.0%
|  | 10 | 50.0%
13 | Drenagem de Águas Pluviais | 8 | 20.0%
|  | 9 | 15.0%
|  | 10 | 15.0%
|  | 11 | 15.0%
|  | 12 | 15.0%
|  | 13 | 20.0%
14 | Instalação Sanitária | 8 | 20.0%
|  | 9 | 15.0%
|  | 10 | 15.0%
|  | 11 | 15.0%
|  | 12 | 15.0%
|  | 13 | 20.0%
15 | Louças, Acessórios e Metais | 17 | 25.0%
|  | 18 | 25.0%
|  | 19 | 25.0%
|  | 20 | 25.0%
16 | Instalação de Gás Combustível | 16 | 100.0%
17 | Sistema de Proteção Contra Incêndio | 8 | 20.0%
|  | 9 | 20.0%
|  | 10 | 60.0%
18 | Instalação Elétrica - 110v | 8 | 30.0%
|  | 17 | 70.0%
19 | Instalações de Climatização | 17 | 100.0%
20 | Instalações de Cabeamento Estruturado | 24 | 100.0%
21 | Sistema de Exaustão Mecânica | 17 | 100.0%
22 | Sistema de Proteção Contra Descargas Atmosféricas (spda) | 13 | 30.0%
|  | 14 | 30.0%
|  | 15 | 40.0%
23 | Serviços Complementares | 23 | 100.0%
24 | Serviços Finais | 24 | 100.0%

## CRONOGRAMA
CRONOGRAMA FÍSICO E FINANCEIRO
INFORMAÇÕES GERAIS
Município: FUNDÃO - ES
Obra: Escola 9 salas - Opção 110V
Unidade federativa: ESPÍRITO SANTO
CRONOGRAMA FÍSICO E FINANCEIRO
Item | Descrição | Valor dos Serviços |  | 1 |  | 2 |  | 3 |  | 4 |  | 5 |  | 6 |  | 7 |  | 8 |  | 9 |  | 10 |  | 11 |  | 12 |  | 13 |  | 14 |  | 15 |  | 16 |  | 17 |  | 18 |  | 19 |  | 20 |  | 21 |  | 22 |  | 23 |  | 24
| Grandes Itens (Etapas da obra) | R$ | Peso % | R$ | Peso % | R$ | Peso % | R$ | Peso % | R$ | Peso % | R$ | Peso % | R$ | Peso % | R$ | Peso % | R$ | Peso % | R$ | Peso % | R$ | Peso % | R$ | Peso % | R$ | Peso % | R$ | Peso % | R$ | Peso % | R$ | Peso % | R$ | Peso % | R$ | Peso % | R$ | Peso % | R$ | Peso % | R$ | Peso % | R$ | Peso % | R$ | Peso % | R$ | Peso % | R$ | Peso %
1 | Serviços Preliminares |  |  | 0 | 4.17% | 0 | 4.17% | 0 | 4.17% | 0 | 4.17% | 0 | 4.17% | 0 | 4.17% | 0 | 4.17% | 0 | 4.17% | 0 | 4.17% | 0 | 4.17% | 0 | 4.17% | 0 | 4.17% | 0 | 4.17% | 0 | 4.17% | 0 | 4.17% | 0 | 4.17% | 0 | 4.17% | 0 | 4.17% | 0 | 4.17% | 0 | 4.17% | 0 | 4.17% | 0 | 4.17% | 0 | 4.17% | 0 | 4.09%
2 | Movimento de Terra para Fundações |  |  | 0 | 25% | 0 | 25% | 0 | 25% | 0 | 25% | 0 |  | 0 |  | 0 |  | 0 |  | 0 |  | 0 |  | 0 |  | 0 |  | 0 |  | 0 |  | 0 |  | 0 |  | 0 |  | 0 |  | 0 |  | 0 |  | 0 |  | 0 |  | 0 |  | 0
3 | Fundações |  |  | 0 |  | 0 | 25% | 0 | 25% | 0 | 25% | 0 | 25% | 0 |  | 0 |  | 0 |  | 0 |  | 0 |  | 0 |  | 0 |  | 0 |  | 0 |  | 0 |  | 0 |  | 0 |  | 0 |  | 0 |  | 0 |  | 0 |  | 0 |  | 0 |  | 0
4 | Superestrutura |  |  | 0 |  | 0 |  | 0 |  | 0 |  | 0 |  | 0 | 20% | 0 | 20% | 0 | 20% | 0 | 20% | 0 | 20% | 0 |  | 0 |  | 0 |  | 0 |  | 0 |  | 0 |  | 0 |  | 0 |  | 0 |  | 0 |  | 0 |  | 0 |  | 0 |  | 0
5 | Sistema de Vedação Vertical |  |  | 0 |  | 0 |  | 0 |  | 0 |  | 0 |  | 0 |  | 0 |  | 0 | 20% | 0 | 20% | 0 | 20% | 0 | 20% | 0 | 20% | 0 |  | 0 |  | 0 |  | 0 |  | 0 |  | 0 |  | 0 |  | 0 |  | 0 |  | 0 |  | 0 |  | 0
6 | Esquadrias |  |  | 0 |  | 0 |  | 0 |  | 0 |  | 0 |  | 0 |  | 0 |  | 0 |  | 0 |  | 0 |  | 0 |  | 0 |  | 0 |  | 0 |  | 0 |  | 0 | 25% | 0 | 25% | 0 |  | 0 |  | 0 | 25% | 0 | 25% | 0 |  | 0 |  | 0
7 | Sistemas de Cobertura |  |  | 0 |  | 0 |  | 0 |  | 0 |  | 0 |  | 0 |  | 0 |  | 0 |  | 0 |  | 0 |  | 0 |  | 0 |  | 0 |  | 0 |  | 0 |  | 0 |  | 0 |  | 0 | 25% | 0 | 25% | 0 | 25% | 0 | 25% | 0 |  | 0 |  | 0
8 | Impermeabilização |  |  | 0 |  | 0 |  | 0 |  | 0 |  | 0 | 50% | 0 | 50% | 0 |  | 0 |  | 0 |  | 0 |  | 0 |  | 0 |  | 0 |  | 0 |  | 0 |  | 0 |  | 0 |  | 0 |  | 0 |  | 0 |  | 0 |  | 0 |  | 0 |  | 0
9 | Revestimentos Interno e Externo |  |  | 0 |  | 0 |  | 0 |  | 0 |  | 0 |  | 0 |  | 0 |  | 0 |  | 0 |  | 0 |  | 0 |  | 0 |  | 0 |  | 0 |  | 0 |  | 0 |  | 0 | 50% | 0 | 50% | 0 |  | 0 |  | 0 |  | 0 |  | 0 |  | 0
10 | Sistemas de Pisos |  |  | 0 |  | 0 |  | 0 |  | 0 |  | 0 |  | 0 |  | 0 |  | 0 |  | 0 |  | 0 |  | 0 |  | 0 |  | 0 |  | 0 |  | 0 |  | 0 |  | 0 | 25% | 0 | 25% | 0 |  | 0 |  | 0 |  | 0 | 25% | 0 | 25% | 0
11 | Pinturas e Acabamentos |  |  | 0 |  | 0 |  | 0 |  | 0 |  | 0 |  | 0 |  | 0 |  | 0 |  | 0 |  | 0 |  | 0 |  | 0 |  | 0 |  | 0 |  | 0 |  | 0 |  | 0 |  | 0 |  | 0 |  | 0 | 25% | 0 | 25% | 0 | 25% | 0 | 25% | 0
12 | Instalação Hidráulica |  |  | 0 |  | 0 |  | 0 |  | 0 |  | 0 |  | 0 |  | 0 |  | 0 |  | 0 |  | 0 |  | 0 |  | 0 |  | 0 | 33.33% | 0 | 33.33% | 0 | 33.33% | 0 |  | 0 |  | 0 |  | 0 |  | 0 |  | 0 |  | 0 |  | 0 |  | 0
13 | Drenagem de Águas Pluviais |  |  | 0 |  | 0 |  | 0 |  | 0 |  | 0 |  | 0 |  | 0 |  | 0 |  | 0 |  | 0 |  | 0 |  | 0 |  | 0 |  | 0 |  | 0 |  | 0 |  | 0 |  | 0 |  | 0 | 33.33% | 0 | 33.33% | 0 | 33.33% | 0 |  | 0 |  | 0
14 | Instalação Sanitária |  |  | 0 |  | 0 |  | 0 |  | 0 |  | 0 |  | 0 |  | 0 |  | 0 |  | 0 |  | 0 |  | 0 |  | 0 |  | 0 | 33.33% | 0 | 33.33% | 0 | 33.33% | 0 |  | 0 |  | 0 |  | 0 |  | 0 |  | 0 |  | 0 |  | 0 |  | 0
15 | Louças, Acessórios e Metais |  |  | 0 |  | 0 |  | 0 |  | 0 |  | 0 |  | 0 |  | 0 |  | 0 |  | 0 |  | 0 |  | 0 |  | 0 |  | 0 |  | 0 |  | 0 |  | 0 |  | 0 |  | 0 |  | 0 |  | 0 |  | 0 |  | 0 | 50% | 0 | 50% | 0
16 | Instalação de Gás Combustível |  |  | 0 |  | 0 |  | 0 |  | 0 |  | 0 |  | 0 |  | 0 |  | 0 |  | 0 |  | 0 |  | 0 |  | 0 |  | 0 |  | 0 |  | 0 |  | 0 |  | 0 |  | 0 |  | 0 | 25% | 0 | 25% | 0 | 25% | 0 | 25% | 0 |  | 0
17 | Sistema de Proteção Contra Incêndio |  |  | 0 |  | 0 |  | 0 |  | 0 |  | 0 |  | 0 |  | 0 |  | 0 |  | 0 |  | 0 |  | 0 |  | 0 |  | 0 |  | 0 |  | 0 |  | 0 |  | 0 |  | 0 | 25% | 0 | 25% | 0 | 25% | 0 | 25% | 0 |  | 0 |  | 0
18 | Instalação Elétrica - 110v |  |  | 0 |  | 0 |  | 0 |  | 0 |  | 0 |  | 0 |  | 0 |  | 0 | 25% | 0 | 25% | 0 |  | 0 |  | 0 |  | 0 |  | 0 |  | 0 |  | 0 |  | 0 |  | 0 |  | 0 |  | 0 | 25% | 0 | 25% | 0 |  | 0 |  | 0
19 | Instalações de Climatização |  |  | 0 |  | 0 |  | 0 |  | 0 |  | 0 |  | 0 |  | 0 |  | 0 |  | 0 | 25% | 0 | 25% | 0 |  | 0 |  | 0 |  | 0 |  | 0 |  | 0 |  | 0 |  | 0 |  | 0 |  | 0 |  | 0 |  | 0 | 25% | 0 | 25% | 0
20 | Instalações de Cabeamento Estruturado |  |  | 0 |  | 0 |  | 0 |  | 0 |  | 0 |  | 0 |  | 0 |  | 0 |  | 0 |  | 0 | 25% | 0 | 25% | 0 | 25% | 0 |  | 0 |  | 0 |  | 0 |  | 0 |  | 0 |  | 0 |  | 0 |  | 0 |  | 0 | 25% | 0 |  | 0
21 | Sistema de Exaustão Mecânica |  |  | 0 |  | 0 |  | 0 |  | 0 |  | 0 |  | 0 |  | 0 |  | 0 |  | 0 |  | 0 |  | 0 |  | 0 |  | 0 | 50% | 0 |  | 0 |  | 0 |  | 0 |  | 0 |  | 0 |  | 0 |  | 0 |  | 0 | 50% | 0 |  | 0
22 | Sistema de Proteção Contra Descargas Atmosféricas (spda) |  |  | 0 |  | 0 |  | 0 |  | 0 | 50% | 0 |  | 0 |  | 0 |  | 0 |  | 0 |  | 0 |  | 0 |  | 0 |  | 0 |  | 0 |  | 0 |  | 0 |  | 0 |  | 0 |  | 0 |  | 0 |  | 0 | 25% | 0 | 25% | 0 |  | 0
23 | Serviços Complementares |  |  | 0 |  | 0 |  | 0 |  | 0 |  | 0 |  | 0 |  | 0 |  | 0 |  | 0 |  | 0 |  | 0 |  | 0 |  | 0 |  | 0 |  | 0 |  | 0 |  | 0 |  | 0 |  | 0 |  | 0 | 25% | 0 | 25% | 0 | 25% | 0 | 25% | 0
24 | Serviços Finais |  |  | 0 |  | 0 |  | 0 |  | 0 |  | 0 |  | 0 |  | 0 |  | 0 |  | 0 |  | 0 |  | 0 |  | 0 |  | 0 |  | 0 |  | 0 |  | 0 |  | 0 |  | 0 |  | 0 |  | 0 |  | 0 |  | 0 |  | 0 | 50% | 0 | 50%
TOTAIS |  | 0 | 0% | 0 | 0% | 0 | 0% | 0 | 0% | 0 | 0% | 0 | 0% | 0 | 0% | 0 | 0% | 0 | 0% | 0 | 0% | 0 | 0% | 0 | 0% | 0 | 0% | 0 | 0% | 0 | 0% | 0 | 0% | 0 | 0% | 0 | 0% | 0 | 0% | 0 | 0% | 0 | 0% | 0 | 0% | 0 | 0% | 0 | 0% | 0 | 0%
TOTAIS ACUMULADOS |  | 0 | 0% | 0 | 0% | 0 | 0% | 0 | 0% | 0 | 0% | 0 | 0% | 0 | 0% | 0 | 0% | 0 | 0% | 0 | 0% | 0 | 0% | 0 | 0% | 0 | 0% | 0 | 0% | 0 | 0% | 0 | 0% | 0 | 0% | 0 | 0% | 0 | 0% | 0 | 0% | 0 | 0% | 0 | 0% | 0 | 0% | 0 | 0% | 0 | 0%

## BDI
DETALHAMENTO DO BDI
OBRA: | Escola 9 Salas
1. Regime de Contribuição Previdenciária
Sem Desoneração
2. Tipo de Intervenção
Edificações
3. Incidências sobre o custo
| Administração Central - AC | 4.66 | %
| Riscos - R | 1 | %
| Seguros e Garantias Contratuais - S+G | 1 | %
| Despesas e Encargos Financeiros - DF | 1 | %
| Lucro - L | 6 | %
4 – Incidências sobre o preço de venda
| Despesas Tributárias - I | 8.65 | %
| ISS | 5 | %
| COFINS | 3 | %
| PIS | 0.65 | %
| INSS | 0 | %
5 – Demonstrativo de cálculo do BDI
BDI = | (1+(AC+S+R+G))(1+DF)(1+L)) -1 = | 25%
( 1- I )
Note on B7: Escolha
Note on B10: 3.3.10.7.6.1 “Construção de Edifícios” enquadram-se:  a construção e reforma de edifícios, unidades habitacionais, escolas, hospitais, hotéis, restaurantes, armazéns e depósitos, edifícios para uso agropecuário, estações para trens e metropolitanos, estádios esportivos e quadras cobertas, instalações para embarque e desembarque de passageiros (em aeroportos, rodoviárias, portos, entre outros), penitenciárias e presídios, a construção de edifícios industriais (fábricas, oficinas, galpões industriais, entre outros), conforme classificação 4120-4 do CNAE 2.0;  pórticos, mirantes e outros edifícios de finalidade turística. 3.3.10.7.6.2 “Construção de Rodovias e Ferrovias” enquadram-se:  a construção e recuperação de autoestradas, rodovias e outras vias não urbanas para passagem de veículos, vias férreas de superfície ou subterrâneas (inclusive para metropolitanos), pistas de aeroportos;  a pavimentação de autoestradas, rodovias e outras vias não urbanas, construção de pontes, viadutos e túneis, a instalação de barreiras acústicas, a construção de praças de pedágio, a sinalização com pintura em rodovias e aeroportos, a instalação de placas de sinalização de tráfego e semelhantes, conforme classificação 4211-1 do CNAE 2.0;  a construção, pavimentação e sinalização de vias urbanas, ruas e locais para estacionamento de veículos, a construção de praças, pista de atletismo, campos de futebol e calçadas para pedestres, elevados, passarelas e ciclovias, metrô e VLT. 3.3.10.7.6.3 “Construção de Redes de Abastecimento de Água, Coleta de Esgoto e Construções Correlatas” enquadram-se:  a construção de sistemas para o abastecimento de água tratada - reservatórios de distribuição, estações elevatórias de bombeamento, linhas principais de adução de longa e média distância e redes de distribuição de água, a construção de redes de coleta de esgoto, inclusive de interceptores, estações de tratamento de esgoto (ETE), estações de bombeamento de esgoto (EBE), a construção de galerias pluviais (obras de micro e macrodrenagem);  as obras de irrigação (canais), a manutenção de redes de abastecimento de água tratada, a manutenção de redes de coleta e de sistemas de tratamento de esgoto, conforme classificação 4222-7 do CNAE 2.0;  a construção de estações de tratamento de água (ETA). 3.3.10.7.6.4 “Construção e Manutenção de Estações e Redes de Distribuição de Energia Elétrica” enquadram-se:  a construção de usinas, estações e subestações hidrelétricas, eólicas, nucleares, termoelétricas, a construção de redes de transmissão e distribuição de energia elétrica, inclusive o serviço de eletrificação rural;  a construção de redes de eletrificação para ferrovias e metropolitano, conforme classificação 4221-9/02 do CNAE 2.0;  a manutenção de redes de distribuição de energia elétrica, quando executada por empresa não produtora ou distribuidora de energia elétrica, conforme classificação 4221-9/03 do CNAE 2.0;  obras de iluminação pública e a construção de barragens e represas para geração de energia elétrica. 3.3.10.7.6.5 Para o tipo de obra “Portuárias, Marítimas e Fluviais” enquadram-se:  obras marítimas e fluviais, tais como, construção de instalações portuárias, construção de portos e marinas, construção de eclusas e canais de navegação (vias navegáveis), enrrocamentos, obras de dragagem, aterro hidráulico, barragens, represas e diques, exceto para energia elétrica, a construção de emissários submarinos, a instalação de cabos submarinos, conforme classificação 4291-0 do CNAE 2.0;  a construção de píeres e outras obras com influência direta de cursos d’água.
Note on C14: ADMINISTRAÇÃO CENTRAL Diretoria e secretarias Suprimentos e Compras Financeiro, incluindo Tesouraria e Contabilidade Jurídico Recursos Humanos Planejamento e Orçamentos Comercial Apoio e Deposito Despesas de instalação do Escritório Central Seguros do Escritório Central e Deposito Taxas para funcionamento Material de consumo (limpeza, higiene, escritório). Consumo de energia, água, telefone etc. Estes custos incidem na obra, pois a operação de uma empresa que tem em sua sede, uma estrutura montada para atender TODAS as obras em andamento é um custo que deverá ser reembolsado pela obra. A valoração destes custos deveria ser enfocada em função do faturamento anual da empresa, porém nem sempre estes dados estão disponíveis no momento de estabelecer-se o DI. Desta forma, usualmente rateia-se os custos acima do escritório central para a obra. Varia de empresa para empresa. Quando não é levantado são sugeridos valores entre 2% e 8% sobre o custo direto de produção (CD).
Note on C15: Compreende os imprevistos que são ocasionados na obra, feriados extraordinários, substituição de materiais por outros de melhor qualidade, etc. TIPOS DE IMPREVISTOS FORÇA MAIOR: NATURAIS:ENCHENTES, RAIOS, VENDAVAIS ECONÔMICOS:CRIAÇAO DE NOVOS IMPOSTOS, JORNADAS DE TRABALHO DIFERENTES SÓCIO-POLÍTICOS: GREVES, GUERRAS, SAQUES DE PREVISIBILIDADE RELATIVA: NATURAIS:CHEIAS, CHUVAS ECONÔMICOS:ATRASO DE PAGAMENTO, AUMENTO DA INFLAÇÃO, ATRASOS DE TERCEIROS HUMANOS: VARIAÇÕES DE PRODUTIVIDADE, INTERRUPÇÕES DE TRABALHO, ACORDOS JUDICIAIS DE QUESTÕES TRABALHISTAS ALEATÓRIOS: DE DIFÍCIL PREVISÃO, TAIS COMO ACIDENTES, SUBSTITUIÇÕES DE MATERIAIS, FURTOS, PERDA DE MATERIAL POR VANDALISMO, ETC.
Note on C17: Remuneração de recursos investidos pelo contratado na execução da obra em benefício de contratante. Se o contratante não dá um adiantamento para o início da obra, o contratado deverá investir um capital sobre o qual terá uma despesa financeira correspondente ao prazo entre o desembolso e o recebimento (consideramos 30 dias). É sugerido adotar o valor dos rendimentos do CDB.
Note on C19: O lucro de uma determinada obra é o resultado financeiro positivo resultante da diferença entre todas as receitas e das despesas da obra. Este valor, após o recolhimento do Imposto de renda é o lucro da Empresa, ou sua remuneração.
Note on C23: Referem-se aos tributos ou impostos cobrados sobre a receita total da obra e compreendem os impostos citados nas colunas abaixo. Segundo recomendação do TCU (Tribunal de Contas da União) o IRPJ (Imposto de Renda Pessoa Jurídica) e CSLL (Contribuição Social Sobre o Lucro Líquido) não devem ser incluídos nos orçamentos de obras, já que estão relacionados com o desempenho financeiro da empresa e não com a execução do serviço de construção civil que está sendo orçado.
Note on C25: COFINS (Contribuição para Financiamento da Seguridade Socia Financia a seguridade social pelo sistema S (SESC, SESI, SENAC, SENAI, SEST, SENAT, SENAR E SEBRAE).
Note on C26: PIS (Programa de Integração Social) - 0,65% : Financia o pagamento do seguro desemprego e do abono dos trabalhadores que ganham até dois salários mínimos, bem como o financiamento de programas de desenvolvimento econômico.

## COMPOSIÇÕES
MINISTÉRIO DA EDUCAÇÃO
Obra: Escola 9 Salas Térrea - Opção 110V |  |  |  |  | BDI : | 25%
Unidade Federativa: ESPÍRITO SANTO
Planilha Orçamentária: 9T-RCP-AT4-B127_R00 |  | Fonte
Relatório de Composições Próprias |  | SINAPI |  | 2025/01 | SEM DESONERAÇÃO
|  | SP OBRAS |  | 196 | SEM DESONERAÇÃO
|  | PRÓPRIA |  | PRÓPRIA
FNDE 03 LIGAÇÃO PROVISÓRIA DE ÁGUA E ESGOTO (UN)
Material |  | FONTE | UNID | COEFICIENTE | PREÇO UNITÁRIO | TOTAL
00000370 | AREIA MEDIA - POSTO JAZIDA/FORNECEDOR (RETIRADO NA JAZIDA, SEM TRANSPORTE) - Percentual=1,0000% | SINAPI | M3 | 0.02 | 83.34 | 1.68
00010420 | BACIA SANITARIA (VASO) CONVENCIONAL, DE LOUCA BRANCA, SIFAO APARENTE, SAIDA VERTICAL (SEM ASSENTO) - Percentual=1,0000% | SINAPI | UN | 1 | 245 | 247.45
00011868 | CAIXA D'AGUA / RESERVATORIO EM POLIESTER REFORCADO COM FIBRA DE VIDRO,1000 LITROS, COM TAMPA - Percentual=1,0000% | SINAPI | UN | 1 | 676.28 | 683.04
00020247 | PREGO DE ACO POLIDO COM CABECA 15 X 15 (1 1/4 X 13) - Percentual=1,0000% | SINAPI | KG | 1 | 22.53 | 22.75
00020205 | RIPA APARELHADA *1,5 X 5* CM, EM MACARANDUBA/MASSARANDUBA, ANGELIM OU EQUIVALENTE DA REGIAO - Percentual=1,0000% | SINAPI | M | 8 | 3.54 | 28.6
00021009 | TUBO ACO GALVANIZADO COM COSTURA, CLASSE LEVE, DN 20 MM (3/4"), E = 2,25 MM, *1,3* KG/M (NBR 5580) - Percentual=1,0000% | SINAPI | M | 30 | 32.28 | 978.08
00009841 | TUBO PVC, SERIE R, DN 100 MM, PARA ESGOTO OU AGUAS PLUVIAIS PREDIAL (NBR 5688) - Percentual=1,0000% | SINAPI | M | 5 | 36.1 | 182.3
00009841 | TUBO PVC, SERIE R, DN 100 MM, PARA ESGOTO OU AGUAS PLUVIAIS PREDIAL (NBR 5688) - Percentual=1,0000% | SINAPI | M | 5 | 36.1 | 182.3
|  |  |  | TOTAL Material: |  | 2326.2
Mão de Obra com Encargos Complementares |  | FONTE | UNID | COEFICIENTE | PREÇO UNITÁRIO | TOTAL
88248 | AUXILIAR DE ENCANADOR OU BOMBEIRO HIDRÁULICO COM ENCARGOS COMPLEMENTARES - Percentual=1,0000% | SINAPI | H | 4 | 26.66 | 107.7
88267 | ENCANADOR OU BOMBEIRO HIDRÁULICO COM ENCARGOS COMPLEMENTARES - Percentual=1,0000% | SINAPI | H | 8 | 30.88 | 249.51
88309 | PEDREIRO COM ENCARGOS COMPLEMENTARES - Percentual=1,0000% | SINAPI | H | 8 | 32.55 | 263
88316 | SERVENTE COM ENCARGOS COMPLEMENTARES - Percentual=1,0000% | SINAPI | H | 8.12 | 25.19 | 206.58
|  |  |  | TOTAL Mão de Obra com Encargos Complementares: |  | 826.79
Serviço |  | FONTE | UNID | COEFICIENTE | PREÇO UNITÁRIO | TOTAL
92273 | FABRICAÇÃO DE ESCORAS DO TIPO PONTALETE, EM MADEIRA, PARA PÉ-DIREITO SIMPLES. AF_09/2020 - Percentual=1,0000% | SINAPI | M | 17 | 16.09 | 276.26
|  |  |  | TOTAL Serviço: |  | 276.26
|  |  |  | VALOR: |  | 3429.25
FNDE 241 ADMINISTRAÇÃO LOCAL - 9 E 5 SALAS (UN)
Mão de Obra com Encargos Complementares |  | FONTE | UNID | COEFICIENTE | PREÇO UNITÁRIO | TOTAL
93563 | ALMOXARIFE COM ENCARGOS COMPLEMENTARES | SINAPI | MES | 12 | 4678.8 | 56145.6
93572 | ENCARREGADO GERAL DE OBRAS COM ENCARGOS COMPLEMENTARES | SINAPI | MES | 12 | 6867.64 | 82411.68
93565 | ENGENHEIRO CIVIL DE OBRA JUNIOR COM ENCARGOS COMPLEMENTARES | SINAPI | MES | 6 | 22998.2 | 137989.2
94295 | MESTRE DE OBRAS COM ENCARGOS COMPLEMENTARES | SINAPI | MES | 12 | 10859.75 | 130317
101452 | SERVENTE DE OBRAS COM ENCARGOS COMPLEMENTARES | SINAPI | MES | 12 | 4536.73 | 54440.76
|  |  |  | TOTAL Mão de Obra com Encargos Complementares: |  | 461304.24
|  |  |  | VALOR: |  | 461304.24
FNDE 230 LOCACAO DE CONTAINER 2,30 X 6,00 M, ALT. 2,50 M, PARA ESCRITORIO, SEM DIVISORIAS INTERNAS E SEM SANITARIO (NAO INCLUI MOBILIZACAO/DESMOBILIZACAO) (MÊS)
Equipamento |  | FONTE | UNID | COEFICIENTE | PREÇO UNITÁRIO | TOTAL
00010776 | LOCACAO DE CONTAINER 2,30 X 6,00 M, ALT. 2,50 M, PARA ESCRITORIO, SEM DIVISORIAS INTERNAS E SEM SANITARIO (NAO INCLUI MOBILIZACAO/DESMOBILIZACAO) | SINAPI | MES | 1 | 904.29 | 904.29
|  |  |  | TOTAL Equipamento: |  | 904.29
Serviço |  | FONTE | UNID | COEFICIENTE | PREÇO UNITÁRIO | TOTAL
105114 | EXECUÇÃO DOS APOIOS PARA CONTÊINER OU MÓDULO HABITÁVEL. AF_03/2024 | SINAPI | M3 | 0.096 | 1893.59 | 181.78
105115 | INSTALAÇÃO E DESINSTALAÇÃO MECANIZADA DE CONTÊINER OU MÓDULO HABITÁVEL DE USOS DIVERSOS. AF_03/2024 | SINAPI | UN | 0.1 | 137.58 | 13.75
|  |  |  | TOTAL Serviço: |  | 195.53
|  |  |  | VALOR: |  | 1099.82
FNDE 231 LOCACAO DE CONTAINER 2,30 X 6,00 M, ALT. 2,50 M, COM 1 SANITARIO, PARA ESCRITORIO, COMPLETO, SEM DIVISORIAS INTERNAS (NAO INCLUI MOBILIZACAO/DESMOBILIZACAO) (MÊS)
Equipamento |  | FONTE | UNID | COEFICIENTE | PREÇO UNITÁRIO | TOTAL
00010775 | LOCACAO DE CONTAINER 2,30 X 6,00 M, ALT. 2,50 M, COM 1 SANITARIO, PARA ESCRITORIO, COMPLETO, SEM DIVISORIAS INTERNAS (NAO INCLUI MOBILIZACAO/DESMOBILIZACAO) | SINAPI | MES | 1 | 1157.5 | 1157.5
|  |  |  | TOTAL Equipamento: |  | 1157.5
Serviço |  | FONTE | UNID | COEFICIENTE | PREÇO UNITÁRIO | TOTAL
105114 | EXECUÇÃO DOS APOIOS PARA CONTÊINER OU MÓDULO HABITÁVEL. AF_03/2024 | SINAPI | M3 | 0.096 | 1893.59 | 181.78
105115 | INSTALAÇÃO E DESINSTALAÇÃO MECANIZADA DE CONTÊINER OU MÓDULO HABITÁVEL DE USOS DIVERSOS. AF_03/2024 | SINAPI | UN | 0.1 | 137.58 | 13.75
|  |  |  | TOTAL Serviço: |  | 195.53
|  |  |  | VALOR: |  | 1353.03
FNDE 232 LOCACAO DE CONTAINER 2,30 X 6,00 M, ALT. 2,50 M, PARA SANITARIO, COM 4 BACIAS, 8 CHUVEIROS,1 LAVATORIO E 1 MICTORIO (NAO INCLUI MOBILIZACAO/DESMOBILIZACAO) (MÊS)
Equipamento |  | FONTE | UNID | COEFICIENTE | PREÇO UNITÁRIO | TOTAL
00010778 | LOCACAO DE CONTAINER 2,30 X 6,00 M, ALT. 2,50 M, PARA SANITARIO, COM 4 BACIAS, 8 CHUVEIROS,1 LAVATORIO E 1 MICTORIO (NAO INCLUI MOBILIZACAO/DESMOBILIZACAO) | SINAPI | MES | 1 | 1446.87 | 1446.87
|  |  |  | TOTAL Equipamento: |  | 1446.87
Serviço |  | FONTE | UNID | COEFICIENTE | PREÇO UNITÁRIO | TOTAL
105114 | EXECUÇÃO DOS APOIOS PARA CONTÊINER OU MÓDULO HABITÁVEL. AF_03/2024 | SINAPI | M3 | 0.096 | 1893.59 | 181.78
105115 | INSTALAÇÃO E DESINSTALAÇÃO MECANIZADA DE CONTÊINER OU MÓDULO HABITÁVEL DE USOS DIVERSOS. AF_03/2024 | SINAPI | UN | 0.1 | 137.58 | 13.75
|  |  |  | TOTAL Serviço: |  | 195.53
|  |  |  | VALOR: |  | 1642.4
FNDE 236 ESTACA ESCAVADA MECANICAMENTE, SEM FLUIDO ESTABILIZANTE, COM 40CM DE DIÂMETRO, CONCRETO LANÇADO POR CAMINHÃO BETONEIRA (EXCLUSIVE MOBILIZAÇÃO E DESMOBILIZAÇÃO) - MURO (M)
Equipamento Custo Horário |  | FONTE | UNID | COEFICIENTE | PREÇO UNITÁRIO | TOTAL
90681 | PERFURATRIZ HIDRÁULICA SOBRE CAMINHÃO COM TRADO CURTO ACOPLADO, PROFUNDIDADE MÁXIMA DE 20 M, DIÂMETRO MÁXIMO DE 1500 MM, POTÊNCIA INSTALADA DE 137 HP, MESA ROTATIVA COM TORQUE MÁXIMO DE 30 KNM - CHI DIURNO. AF_06/2015 | SINAPI | CHI | 0.0612 | 187.55 | 11.47
90680 | PERFURATRIZ HIDRÁULICA SOBRE CAMINHÃO COM TRADO CURTO ACOPLADO, PROFUNDIDADE MÁXIMA DE 20 M, DIÂMETRO MÁXIMO DE 1500 MM, POTÊNCIA INSTALADA DE 137 HP, MESA ROTATIVA COM TORQUE MÁXIMO DE 30 KNM - CHP DIURNO. AF_06/2015 | SINAPI | CHP | 0.0342 | 423.59 | 14.48
|  |  |  | TOTAL Equipamento Custo Horário: |  | 25.95
Material |  | FONTE | UNID | COEFICIENTE | PREÇO UNITÁRIO | TOTAL
00038405 | CONCRETO USINADO BOMBEAVEL, CLASSE DE RESISTENCIA C25, COM BRITA 0 E 1, SLUMP = 130 +/- 20 MM, EXCLUI SERVICO DE BOMBEAMENTO (NBR 8953) | SINAPI | M3 | 0.1426 | 621.96 | 88.69
|  |  |  | TOTAL Material: |  | 88.69
Mão de Obra com Encargos Complementares |  | FONTE | UNID | COEFICIENTE | PREÇO UNITÁRIO | TOTAL
90778 | ENGENHEIRO CIVIL DE OBRA PLENO COM ENCARGOS COMPLEMENTARES | SINAPI | H | 0.0064 | 140.96 | 0.9
88316 | SERVENTE COM ENCARGOS COMPLEMENTARES | SINAPI | H | 0.2795 | 25.19 | 7.04
|  |  |  | TOTAL Mão de Obra com Encargos Complementares: |  | 7.94
Serviço |  | FONTE | UNID | COEFICIENTE | PREÇO UNITÁRIO | TOTAL
100973 | CARGA, MANOBRA E DESCARGA DE SOLOS E MATERIAIS GRANULARES EM CAMINHÃO BASCULANTE 6 M³ - CARGA COM PÁ CARREGADEIRA (CAÇAMBA DE 1,7 A 2,8 M³ / 128 HP) E DESCARGA LIVRE (UNIDADE: M3). AF_07/2020 | SINAPI | M3 | 0.1571 | 9.19 | 1.44
95579 | MONTAGEM DE ARMADURA DE ESTACAS, DIÂMETRO = 16,0 MM. AF_09/2021_PS | SINAPI | KG | 1.3913 | 10.56 | 14.69
97913 | TRANSPORTE COM CAMINHÃO BASCULANTE DE 6 M³, EM VIA URBANA EM REVESTIMENTO PRIMÁRIO (UNIDADE: M3XKM). AF_07/2020 | SINAPI | M3XKM | 0.0524 | 3.34 | 0.17
|  |  |  | TOTAL Serviço: |  | 16.3
|  |  |  | VALOR: |  | 138.88
FNDE 237 ESTACA ESCAVADA MECANICAMENTE, SEM FLUIDO ESTABILIZANTE, COM 40CM DE DIÂMETRO, CONCRETO LANÇADO POR CAMINHÃO BETONEIRA (EXCLUSIVE MOBILIZAÇÃO E DESMOBILIZAÇÃO). RESERVATÓRIO (M)
Equipamento Custo Horário |  | FONTE | UNID | COEFICIENTE | PREÇO UNITÁRIO | TOTAL
90681 | PERFURATRIZ HIDRÁULICA SOBRE CAMINHÃO COM TRADO CURTO ACOPLADO, PROFUNDIDADE MÁXIMA DE 20 M, DIÂMETRO MÁXIMO DE 1500 MM, POTÊNCIA INSTALADA DE 137 HP, MESA ROTATIVA COM TORQUE MÁXIMO DE 30 KNM - CHI DIURNO. AF_06/2015 | SINAPI | CHI | 0.0612 | 187.55 | 11.47
90680 | PERFURATRIZ HIDRÁULICA SOBRE CAMINHÃO COM TRADO CURTO ACOPLADO, PROFUNDIDADE MÁXIMA DE 20 M, DIÂMETRO MÁXIMO DE 1500 MM, POTÊNCIA INSTALADA DE 137 HP, MESA ROTATIVA COM TORQUE MÁXIMO DE 30 KNM - CHP DIURNO. AF_06/2015 | SINAPI | CHP | 0.0342 | 423.59 | 14.48
|  |  |  | TOTAL Equipamento Custo Horário: |  | 25.95
Material |  | FONTE | UNID | COEFICIENTE | PREÇO UNITÁRIO | TOTAL
00038405 | CONCRETO USINADO BOMBEAVEL, CLASSE DE RESISTENCIA C25, COM BRITA 0 E 1, SLUMP = 130 +/- 20 MM, EXCLUI SERVICO DE BOMBEAMENTO (NBR 8953) | SINAPI | M3 | 0.1426 | 621.96 | 88.69
|  |  |  | TOTAL Material: |  | 88.69
Mão de Obra com Encargos Complementares |  | FONTE | UNID | COEFICIENTE | PREÇO UNITÁRIO | TOTAL
90778 | ENGENHEIRO CIVIL DE OBRA PLENO COM ENCARGOS COMPLEMENTARES | SINAPI | H | 0.0064 | 140.96 | 0.9
88316 | SERVENTE COM ENCARGOS COMPLEMENTARES | SINAPI | H | 0.2795 | 25.19 | 7.04
|  |  |  | TOTAL Mão de Obra com Encargos Complementares: |  | 7.94
Serviço |  | FONTE | UNID | COEFICIENTE | PREÇO UNITÁRIO | TOTAL
100973 | CARGA, MANOBRA E DESCARGA DE SOLOS E MATERIAIS GRANULARES EM CAMINHÃO BASCULANTE 6 M³ - CARGA COM PÁ CARREGADEIRA (CAÇAMBA DE 1,7 A 2,8 M³ / 128 HP) E DESCARGA LIVRE (UNIDADE: M3). AF_07/2020 | SINAPI | M3 | 0.1571 | 9.19 | 1.44
95579 | MONTAGEM DE ARMADURA DE ESTACAS, DIÂMETRO = 16,0 MM. AF_09/2021_PS | SINAPI | KG | 1.3913 | 10.56 | 14.69
97913 | TRANSPORTE COM CAMINHÃO BASCULANTE DE 6 M³, EM VIA URBANA EM REVESTIMENTO PRIMÁRIO (UNIDADE: M3XKM). AF_07/2020 | SINAPI | M3XKM | 0.0524 | 3.34 | 0.17
|  |  |  | TOTAL Serviço: |  | 16.3
|  |  |  | VALOR: |  | 138.88
FNDE 238 ESTACA ESCAVADA MECANICAMENTE, SEM FLUIDO ESTABILIZANTE, COM 40CM DE DIÂMETRO, CONCRETO LANÇADO POR CAMINHÃO BETONEIRA (EXCLUSIVE MOBILIZAÇÃO E DESMOBILIZAÇÃO) - ESTRUTURA METÁLICA (M)
Equipamento Custo Horário |  | FONTE | UNID | COEFICIENTE | PREÇO UNITÁRIO | TOTAL
90681 | PERFURATRIZ HIDRÁULICA SOBRE CAMINHÃO COM TRADO CURTO ACOPLADO, PROFUNDIDADE MÁXIMA DE 20 M, DIÂMETRO MÁXIMO DE 1500 MM, POTÊNCIA INSTALADA DE 137 HP, MESA ROTATIVA COM TORQUE MÁXIMO DE 30 KNM - CHI DIURNO. AF_06/2015 | SINAPI | CHI | 0.0612 | 187.55 | 11.47
90680 | PERFURATRIZ HIDRÁULICA SOBRE CAMINHÃO COM TRADO CURTO ACOPLADO, PROFUNDIDADE MÁXIMA DE 20 M, DIÂMETRO MÁXIMO DE 1500 MM, POTÊNCIA INSTALADA DE 137 HP, MESA ROTATIVA COM TORQUE MÁXIMO DE 30 KNM - CHP DIURNO. AF_06/2015 | SINAPI | CHP | 0.0342 | 423.59 | 14.48
|  |  |  | TOTAL Equipamento Custo Horário: |  | 25.95
Material |  | FONTE | UNID | COEFICIENTE | PREÇO UNITÁRIO | TOTAL
00038405 | CONCRETO USINADO BOMBEAVEL, CLASSE DE RESISTENCIA C25, COM BRITA 0 E 1, SLUMP = 130 +/- 20 MM, EXCLUI SERVICO DE BOMBEAMENTO (NBR 8953) | SINAPI | M3 | 0.1426 | 621.96 | 88.69
|  |  |  | TOTAL Material: |  | 88.69
Mão de Obra com Encargos Complementares |  | FONTE | UNID | COEFICIENTE | PREÇO UNITÁRIO | TOTAL
90778 | ENGENHEIRO CIVIL DE OBRA PLENO COM ENCARGOS COMPLEMENTARES | SINAPI | H | 0.0064 | 140.96 | 0.9
88316 | SERVENTE COM ENCARGOS COMPLEMENTARES | SINAPI | H | 0.2795 | 25.19 | 7.04
|  |  |  | TOTAL Mão de Obra com Encargos Complementares: |  | 7.94
Serviço |  | FONTE | UNID | COEFICIENTE | PREÇO UNITÁRIO | TOTAL
100973 | CARGA, MANOBRA E DESCARGA DE SOLOS E MATERIAIS GRANULARES EM CAMINHÃO BASCULANTE 6 M³ - CARGA COM PÁ CARREGADEIRA (CAÇAMBA DE 1,7 A 2,8 M³ / 128 HP) E DESCARGA LIVRE (UNIDADE: M3). AF_07/2020 | SINAPI | M3 | 0.1571 | 9.19 | 1.44
95579 | MONTAGEM DE ARMADURA DE ESTACAS, DIÂMETRO = 16,0 MM. AF_09/2021_PS | SINAPI | KG | 1.3913 | 10.56 | 14.69
97913 | TRANSPORTE COM CAMINHÃO BASCULANTE DE 6 M³, EM VIA URBANA EM REVESTIMENTO PRIMÁRIO (UNIDADE: M3XKM). AF_07/2020 | SINAPI | M3XKM | 0.0524 | 3.34 | 0.17
|  |  |  | TOTAL Serviço: |  | 16.3
|  |  |  | VALOR: |  | 138.88
FNDE 239 CONCRETAGEM DE PILARES, FCK = 30 MPA, COM USO DE BOMBA - LANÇAMENTO, ADENSAMENTO E ACABAMENTO. (M3)
Equipamento Custo Horário |  | FONTE | UNID | COEFICIENTE | PREÇO UNITÁRIO | TOTAL
90587 | VIBRADOR DE IMERSÃO, DIÂMETRO DE PONTEIRA 45MM, MOTOR ELÉTRICO TRIFÁSICO POTÊNCIA DE 2 CV - CHI DIURNO. AF_06/2015 | SINAPI | CHI | 0.13 | 0.53 | 0.06
90586 | VIBRADOR DE IMERSÃO, DIÂMETRO DE PONTEIRA 45MM, MOTOR ELÉTRICO TRIFÁSICO POTÊNCIA DE 2 CV - CHP DIURNO. AF_06/2015 | SINAPI | CHP | 0.094 | 1.3 | 0.12
|  |  |  | TOTAL Equipamento Custo Horário: |  | 0.18
Material |  | FONTE | UNID | COEFICIENTE | PREÇO UNITÁRIO | TOTAL
00001525 | CONCRETO USINADO BOMBEAVEL, CLASSE DE RESISTENCIA C30, BRITA 0 E 1, SLUMP = 100 +/- 20 MM, COM BOMBEAMENTO (DISPONIBILIZACAO DE BOMBA), SEM O LANCAMENTO (NBR 8953) | SINAPI | M3 | 1.103 | 668.79 | 737.67
|  |  |  | TOTAL Material: |  | 737.67
Mão de Obra com Encargos Complementares |  | FONTE | UNID | COEFICIENTE | PREÇO UNITÁRIO | TOTAL
88262 | CARPINTEIRO DE FORMAS COM ENCARGOS COMPLEMENTARES | SINAPI | H | 0.224 | 33.89 | 7.59
88309 | PEDREIRO COM ENCARGOS COMPLEMENTARES | SINAPI | H | 0.224 | 32.55 | 7.29
88316 | SERVENTE COM ENCARGOS COMPLEMENTARES | SINAPI | H | 1.345 | 25.19 | 33.88
|  |  |  | TOTAL Mão de Obra com Encargos Complementares: |  | 48.76
|  |  |  | VALOR: |  | 786.61
FNDE 239 CONCRETAGEM DE PILARES, FCK = 30 MPA, COM USO DE BOMBA - LANÇAMENTO, ADENSAMENTO E ACABAMENTO. (M3)
Equipamento Custo Horário |  | FONTE | UNID | COEFICIENTE | PREÇO UNITÁRIO | TOTAL
90587 | VIBRADOR DE IMERSÃO, DIÂMETRO DE PONTEIRA 45MM, MOTOR ELÉTRICO TRIFÁSICO POTÊNCIA DE 2 CV - CHI DIURNO. AF_06/2015 | SINAPI | CHI | 0.13 | 0.53 | 0.06
90586 | VIBRADOR DE IMERSÃO, DIÂMETRO DE PONTEIRA 45MM, MOTOR ELÉTRICO TRIFÁSICO POTÊNCIA DE 2 CV - CHP DIURNO. AF_06/2015 | SINAPI | CHP | 0.094 | 1.3 | 0.12
|  |  |  | TOTAL Equipamento Custo Horário: |  | 0.18
Material |  | FONTE | UNID | COEFICIENTE | PREÇO UNITÁRIO | TOTAL
00001525 | CONCRETO USINADO BOMBEAVEL, CLASSE DE RESISTENCIA C30, BRITA 0 E 1, SLUMP = 100 +/- 20 MM, COM BOMBEAMENTO (DISPONIBILIZACAO DE BOMBA), SEM O LANCAMENTO (NBR 8953) | SINAPI | M3 | 1.103 | 668.79 | 737.67
|  |  |  | TOTAL Material: |  | 737.67
Mão de Obra com Encargos Complementares |  | FONTE | UNID | COEFICIENTE | PREÇO UNITÁRIO | TOTAL
88262 | CARPINTEIRO DE FORMAS COM ENCARGOS COMPLEMENTARES | SINAPI | H | 0.224 | 33.89 | 7.59
88309 | PEDREIRO COM ENCARGOS COMPLEMENTARES | SINAPI | H | 0.224 | 32.55 | 7.29
88316 | SERVENTE COM ENCARGOS COMPLEMENTARES | SINAPI | H | 1.345 | 25.19 | 33.88
|  |  |  | TOTAL Mão de Obra com Encargos Complementares: |  | 48.76
|  |  |  | VALOR: |  | 786.61
FNDE 239 CONCRETAGEM DE PILARES, FCK = 30 MPA, COM USO DE BOMBA - LANÇAMENTO, ADENSAMENTO E ACABAMENTO. (M3)
Equipamento Custo Horário |  | FONTE | UNID | COEFICIENTE | PREÇO UNITÁRIO | TOTAL
90587 | VIBRADOR DE IMERSÃO, DIÂMETRO DE PONTEIRA 45MM, MOTOR ELÉTRICO TRIFÁSICO POTÊNCIA DE 2 CV - CHI DIURNO. AF_06/2015 | SINAPI | CHI | 0.13 | 0.53 | 0.06
90586 | VIBRADOR DE IMERSÃO, DIÂMETRO DE PONTEIRA 45MM, MOTOR ELÉTRICO TRIFÁSICO POTÊNCIA DE 2 CV - CHP DIURNO. AF_06/2015 | SINAPI | CHP | 0.094 | 1.3 | 0.12
|  |  |  | TOTAL Equipamento Custo Horário: |  | 0.18
Material |  | FONTE | UNID | COEFICIENTE | PREÇO UNITÁRIO | TOTAL
00001525 | CONCRETO USINADO BOMBEAVEL, CLASSE DE RESISTENCIA C30, BRITA 0 E 1, SLUMP = 100 +/- 20 MM, COM BOMBEAMENTO (DISPONIBILIZACAO DE BOMBA), SEM O LANCAMENTO (NBR 8953) | SINAPI | M3 | 1.103 | 668.79 | 737.67
|  |  |  | TOTAL Material: |  | 737.67
Mão de Obra com Encargos Complementares |  | FONTE | UNID | COEFICIENTE | PREÇO UNITÁRIO | TOTAL
88262 | CARPINTEIRO DE FORMAS COM ENCARGOS COMPLEMENTARES | SINAPI | H | 0.224 | 33.89 | 7.59
88309 | PEDREIRO COM ENCARGOS COMPLEMENTARES | SINAPI | H | 0.224 | 32.55 | 7.29
88316 | SERVENTE COM ENCARGOS COMPLEMENTARES | SINAPI | H | 1.345 | 25.19 | 33.88
|  |  |  | TOTAL Mão de Obra com Encargos Complementares: |  | 48.76
|  |  |  | VALOR: |  | 786.61
FNDE 240 CONCRETAGEM DE VIGAS E LAJES, FCK=30 MPA, PARA LAJES MACIÇAS OU NERVURADAS COM USO DE BOMBA - LANÇAMENTO, ADENSAMENTO E ACABAMENTO. (M3)
Equipamento Custo Horário |  | FONTE | UNID | COEFICIENTE | PREÇO UNITÁRIO | TOTAL
90587 | VIBRADOR DE IMERSÃO, DIÂMETRO DE PONTEIRA 45MM, MOTOR ELÉTRICO TRIFÁSICO POTÊNCIA DE 2 CV - CHI DIURNO. AF_06/2015 | SINAPI | CHI | 0.131 | 0.53 | 0.06
90586 | VIBRADOR DE IMERSÃO, DIÂMETRO DE PONTEIRA 45MM, MOTOR ELÉTRICO TRIFÁSICO POTÊNCIA DE 2 CV - CHP DIURNO. AF_06/2015 | SINAPI | CHP | 0.12 | 1.3 | 0.15
|  |  |  | TOTAL Equipamento Custo Horário: |  | 0.21
Material |  | FONTE | UNID | COEFICIENTE | PREÇO UNITÁRIO | TOTAL
00001525 | CONCRETO USINADO BOMBEAVEL, CLASSE DE RESISTENCIA C30, BRITA 0 E 1, SLUMP = 100 +/- 20 MM, COM BOMBEAMENTO (DISPONIBILIZACAO DE BOMBA), SEM O LANCAMENTO (NBR 8953) | SINAPI | M3 | 1.103 | 668.79 | 737.67
|  |  |  | TOTAL Material: |  | 737.67
Mão de Obra com Encargos Complementares |  | FONTE | UNID | COEFICIENTE | PREÇO UNITÁRIO | TOTAL
88262 | CARPINTEIRO DE FORMAS COM ENCARGOS COMPLEMENTARES | SINAPI | H | 0.125 | 33.89 | 4.23
88309 | PEDREIRO COM ENCARGOS COMPLEMENTARES | SINAPI | H | 0.753 | 32.55 | 24.51
88316 | SERVENTE COM ENCARGOS COMPLEMENTARES | SINAPI | H | 0.826 | 25.19 | 20.8
|  |  |  | TOTAL Mão de Obra com Encargos Complementares: |  | 49.54
|  |  |  | VALOR: |  | 787.42
FNDE 240 CONCRETAGEM DE VIGAS E LAJES, FCK=30 MPA, PARA LAJES MACIÇAS OU NERVURADAS COM USO DE BOMBA - LANÇAMENTO, ADENSAMENTO E ACABAMENTO. (M3)
Equipamento Custo Horário |  | FONTE | UNID | COEFICIENTE | PREÇO UNITÁRIO | TOTAL
90587 | VIBRADOR DE IMERSÃO, DIÂMETRO DE PONTEIRA 45MM, MOTOR ELÉTRICO TRIFÁSICO POTÊNCIA DE 2 CV - CHI DIURNO. AF_06/2015 | SINAPI | CHI | 0.131 | 0.53 | 0.06
90586 | VIBRADOR DE IMERSÃO, DIÂMETRO DE PONTEIRA 45MM, MOTOR ELÉTRICO TRIFÁSICO POTÊNCIA DE 2 CV - CHP DIURNO. AF_06/2015 | SINAPI | CHP | 0.12 | 1.3 | 0.15
|  |  |  | TOTAL Equipamento Custo Horário: |  | 0.21
Material |  | FONTE | UNID | COEFICIENTE | PREÇO UNITÁRIO | TOTAL
00001525 | CONCRETO USINADO BOMBEAVEL, CLASSE DE RESISTENCIA C30, BRITA 0 E 1, SLUMP = 100 +/- 20 MM, COM BOMBEAMENTO (DISPONIBILIZACAO DE BOMBA), SEM O LANCAMENTO (NBR 8953) | SINAPI | M3 | 1.103 | 668.79 | 737.67
|  |  |  | TOTAL Material: |  | 737.67
Mão de Obra com Encargos Complementares |  | FONTE | UNID | COEFICIENTE | PREÇO UNITÁRIO | TOTAL
88262 | CARPINTEIRO DE FORMAS COM ENCARGOS COMPLEMENTARES | SINAPI | H | 0.125 | 33.89 | 4.23
88309 | PEDREIRO COM ENCARGOS COMPLEMENTARES | SINAPI | H | 0.753 | 32.55 | 24.51
88316 | SERVENTE COM ENCARGOS COMPLEMENTARES | SINAPI | H | 0.826 | 25.19 | 20.8
|  |  |  | TOTAL Mão de Obra com Encargos Complementares: |  | 49.54
|  |  |  | VALOR: |  | 787.42
FNDE 240 CONCRETAGEM DE VIGAS E LAJES, FCK=30 MPA, PARA LAJES MACIÇAS OU NERVURADAS COM USO DE BOMBA - LANÇAMENTO, ADENSAMENTO E ACABAMENTO. (M3)
Equipamento Custo Horário |  | FONTE | UNID | COEFICIENTE | PREÇO UNITÁRIO | TOTAL
90587 | VIBRADOR DE IMERSÃO, DIÂMETRO DE PONTEIRA 45MM, MOTOR ELÉTRICO TRIFÁSICO POTÊNCIA DE 2 CV - CHI DIURNO. AF_06/2015 | SINAPI | CHI | 0.131 | 0.53 | 0.06
90586 | VIBRADOR DE IMERSÃO, DIÂMETRO DE PONTEIRA 45MM, MOTOR ELÉTRICO TRIFÁSICO POTÊNCIA DE 2 CV - CHP DIURNO. AF_06/2015 | SINAPI | CHP | 0.12 | 1.3 | 0.15
|  |  |  | TOTAL Equipamento Custo Horário: |  | 0.21
Material |  | FONTE | UNID | COEFICIENTE | PREÇO UNITÁRIO | TOTAL
00001525 | CONCRETO USINADO BOMBEAVEL, CLASSE DE RESISTENCIA C30, BRITA 0 E 1, SLUMP = 100 +/- 20 MM, COM BOMBEAMENTO (DISPONIBILIZACAO DE BOMBA), SEM O LANCAMENTO (NBR 8953) | SINAPI | M3 | 1.103 | 668.79 | 737.67
|  |  |  | TOTAL Material: |  | 737.67
Mão de Obra com Encargos Complementares |  | FONTE | UNID | COEFICIENTE | PREÇO UNITÁRIO | TOTAL
88262 | CARPINTEIRO DE FORMAS COM ENCARGOS COMPLEMENTARES | SINAPI | H | 0.125 | 33.89 | 4.23
88309 | PEDREIRO COM ENCARGOS COMPLEMENTARES | SINAPI | H | 0.753 | 32.55 | 24.51
88316 | SERVENTE COM ENCARGOS COMPLEMENTARES | SINAPI | H | 0.826 | 25.19 | 20.8
|  |  |  | TOTAL Mão de Obra com Encargos Complementares: |  | 49.54
|  |  |  | VALOR: |  | 787.42
FNDE 240 CONCRETAGEM DE VIGAS E LAJES, FCK=30 MPA, PARA LAJES MACIÇAS OU NERVURADAS COM USO DE BOMBA - LANÇAMENTO, ADENSAMENTO E ACABAMENTO. (M3)
Equipamento Custo Horário |  | FONTE | UNID | COEFICIENTE | PREÇO UNITÁRIO | TOTAL
90587 | VIBRADOR DE IMERSÃO, DIÂMETRO DE PONTEIRA 45MM, MOTOR ELÉTRICO TRIFÁSICO POTÊNCIA DE 2 CV - CHI DIURNO. AF_06/2015 | SINAPI | CHI | 0.131 | 0.53 | 0.06
90586 | VIBRADOR DE IMERSÃO, DIÂMETRO DE PONTEIRA 45MM, MOTOR ELÉTRICO TRIFÁSICO POTÊNCIA DE 2 CV - CHP DIURNO. AF_06/2015 | SINAPI | CHP | 0.12 | 1.3 | 0.15
|  |  |  | TOTAL Equipamento Custo Horário: |  | 0.21
Material |  | FONTE | UNID | COEFICIENTE | PREÇO UNITÁRIO | TOTAL
00001525 | CONCRETO USINADO BOMBEAVEL, CLASSE DE RESISTENCIA C30, BRITA 0 E 1, SLUMP = 100 +/- 20 MM, COM BOMBEAMENTO (DISPONIBILIZACAO DE BOMBA), SEM O LANCAMENTO (NBR 8953) | SINAPI | M3 | 1.103 | 668.79 | 737.67
|  |  |  | TOTAL Material: |  | 737.67
Mão de Obra com Encargos Complementares |  | FONTE | UNID | COEFICIENTE | PREÇO UNITÁRIO | TOTAL
88262 | CARPINTEIRO DE FORMAS COM ENCARGOS COMPLEMENTARES | SINAPI | H | 0.125 | 33.89 | 4.23
88309 | PEDREIRO COM ENCARGOS COMPLEMENTARES | SINAPI | H | 0.753 | 32.55 | 24.51
88316 | SERVENTE COM ENCARGOS COMPLEMENTARES | SINAPI | H | 0.826 | 25.19 | 20.8
|  |  |  | TOTAL Mão de Obra com Encargos Complementares: |  | 49.54
|  |  |  | VALOR: |  | 787.42
FNDE 240 CONCRETAGEM DE VIGAS E LAJES, FCK=30 MPA, PARA LAJES MACIÇAS OU NERVURADAS COM USO DE BOMBA - LANÇAMENTO, ADENSAMENTO E ACABAMENTO. (M3)
Equipamento Custo Horário |  | FONTE | UNID | COEFICIENTE | PREÇO UNITÁRIO | TOTAL
90587 | VIBRADOR DE IMERSÃO, DIÂMETRO DE PONTEIRA 45MM, MOTOR ELÉTRICO TRIFÁSICO POTÊNCIA DE 2 CV - CHI DIURNO. AF_06/2015 | SINAPI | CHI | 0.131 | 0.53 | 0.06
90586 | VIBRADOR DE IMERSÃO, DIÂMETRO DE PONTEIRA 45MM, MOTOR ELÉTRICO TRIFÁSICO POTÊNCIA DE 2 CV - CHP DIURNO. AF_06/2015 | SINAPI | CHP | 0.12 | 1.3 | 0.15
|  |  |  | TOTAL Equipamento Custo Horário: |  | 0.21
Material |  | FONTE | UNID | COEFICIENTE | PREÇO UNITÁRIO | TOTAL
00001525 | CONCRETO USINADO BOMBEAVEL, CLASSE DE RESISTENCIA C30, BRITA 0 E 1, SLUMP = 100 +/- 20 MM, COM BOMBEAMENTO (DISPONIBILIZACAO DE BOMBA), SEM O LANCAMENTO (NBR 8953) | SINAPI | M3 | 1.103 | 668.79 | 737.67
|  |  |  | TOTAL Material: |  | 737.67
Mão de Obra com Encargos Complementares |  | FONTE | UNID | COEFICIENTE | PREÇO UNITÁRIO | TOTAL
88262 | CARPINTEIRO DE FORMAS COM ENCARGOS COMPLEMENTARES | SINAPI | H | 0.125 | 33.89 | 4.23
88309 | PEDREIRO COM ENCARGOS COMPLEMENTARES | SINAPI | H | 0.753 | 32.55 | 24.51
88316 | SERVENTE COM ENCARGOS COMPLEMENTARES | SINAPI | H | 0.826 | 25.19 | 20.8
|  |  |  | TOTAL Mão de Obra com Encargos Complementares: |  | 49.54
|  |  |  | VALOR: |  | 787.42
FNDE 63 DIVISÓRIA ARTICULADA DE 70 MM DE ESPESSURA EM MDF, REVESTIDO EM LAMINADO MELAMÍNICO (M2)
Material |  | FONTE | UNID | COEFICIENTE | PREÇO UNITÁRIO | TOTAL
00001340 | CHAPA DE LAMINADO MELAMINICO, LISO FOSCO, DE 1,25 X 3,08 METROS, ESPESSURA = 0,8 MILIMETROS | SINAPI | M2 | 2.27 | 50.8 | 115.31
00034665 | CHAPA DE MDF BRANCO LISO 2 FACES, E = 18 MM, DE *2,75 X 1,85* M | SINAPI | M2 | 1.05 | 58.11 | 61.01
00001339 | COLA A BASE DE RESINA SINTETICA PARA CHAPA DE LAMINADO MELAMINICO E OUTROS | SINAPI | KG | 0.56 | 44.05 | 24.66
|  |  |  | TOTAL Material: |  | 200.98
Mão de Obra com Encargos Complementares |  | FONTE | UNID | COEFICIENTE | PREÇO UNITÁRIO | TOTAL
88239 | AJUDANTE DE CARPINTEIRO COM ENCARGOS COMPLEMENTARES | SINAPI | H | 5.543 | 27.04 | 149.88
88261 | CARPINTEIRO DE ESQUADRIA COM ENCARGOS COMPLEMENTARES | SINAPI | H | 5.181 | 33.97 | 175.99
|  |  |  | TOTAL Mão de Obra com Encargos Complementares: |  | 325.87
|  |  |  | VALOR: |  | 526.85
FNDE 129 INSTALAÇÃO DE BOX DE VIDRO TEMPERADO, E = 10 MM, ENCAIXADO EM PERFIL U (M2)
Material |  | FONTE | UNID | COEFICIENTE | PREÇO UNITÁRIO | TOTAL
00011950 | BUCHA DE NYLON SEM ABA S6, COM PARAFUSO DE 4,20 X 40 MM EM ACO ZINCADO COM ROSCA SOBERBA, CABECA CHATA E FENDA PHILLIPS | SINAPI | UN | 1.705 | 0.2 | 0.34
00039432 | FITA DE PAPEL REFORCADA COM LAMINA DE METAL PARA REFORCO DE CANTOS DE CHAPA DE GESSO PARA DRYWALL | SINAPI | M | 2.322 | 2.7 | 6.26
00034360 | PERFIL DE ALUMINIO ANODIZADO | SINAPI | KG | 0.748 | 45.42 | 33.97
00039961 | SILICONE ACETICO USO GERAL INCOLOR 280 G | SINAPI | UN | 0.309 | 19.11 | 5.9
00010507 | VIDRO TEMPERADO INCOLOR E = 10 MM, SEM COLOCACAO | SINAPI | M2 | 1 | 482.22 | 482.22
|  |  |  | TOTAL Material: |  | 528.69
Mão de Obra com Encargos Complementares |  | FONTE | UNID | COEFICIENTE | PREÇO UNITÁRIO | TOTAL
88316 | SERVENTE COM ENCARGOS COMPLEMENTARES | SINAPI | H | 1.378 | 25.19 | 34.71
88325 | VIDRACEIRO COM ENCARGOS COMPLEMENTARES | SINAPI | H | 1.418 | 28.58 | 40.52
|  |  |  | TOTAL Mão de Obra com Encargos Complementares: |  | 75.23
|  |  |  | VALOR: |  | 603.92
FNDE 62 FECHAMENTO EM PLACA CIMENTÍCIA, ESPESSURA 10 MM (M2)
Material |  | FONTE | UNID | COEFICIENTE | PREÇO UNITÁRIO | TOTAL
00000156 | ADESIVO ESTRUTURAL A BASE DE RESINA EPOXI, BICOMPONENTE, FLUIDO | SINAPI | KG | 0.038 | 44.69 | 1.69
00039431 | FITA DE PAPEL MICROPERFURADO, 50 X 150 MM, PARA TRATAMENTO DE JUNTAS DE CHAPA DE GESSO PARA DRYWALL | SINAPI | M | 2.5 | 0.3 | 0.75
00039442 | PARAFUSO DRY WALL, EM ACO ZINCADO, CABECA LENTILHA E PONTA AGULHA (LA), LARGURA 4,2 MM, COMPRIMENTO 13 MM | SINAPI | UN | 15 | 0.21 | 3.15
00011062 | PLACA CIMENTICIA LISA E = 10 MM, DE 1,20 X *2,50* M (SEM AMIANTO) | SINAPI | M2 | 1.05 | 47.67 | 50.05
|  |  |  | TOTAL Material: |  | 55.64
Mão de Obra com Encargos Complementares |  | FONTE | UNID | COEFICIENTE | PREÇO UNITÁRIO | TOTAL
88261 | CARPINTEIRO DE ESQUADRIA COM ENCARGOS COMPLEMENTARES | SINAPI | H | 0.7 | 33.97 | 23.77
88316 | SERVENTE COM ENCARGOS COMPLEMENTARES | SINAPI | H | 0.7 | 25.19 | 17.63
|  |  |  | TOTAL Mão de Obra com Encargos Complementares: |  | 41.4
|  |  |  | VALOR: |  | 97.04
FNDE 130 PM1 - KIT DE PORTA DE MADEIRA FRISADA, SEMI-OCA (LEVE OU MÉDIA), PADRÃO MÉDIO, 80X210CM, ESPESSURA DE 3,5CM, ITENS INCLUSOS: DOBRADIÇAS, MONTAGEM E INSTALAÇÃO DE BATENTE, FECHADURA COM EXECUÇÃO DO FURO - FORNECIMENTO E INSTALAÇÃO (UN)
Serviço |  | FONTE | UNID | COEFICIENTE | PREÇO UNITÁRIO | TOTAL
100659 | ALIZAR DE 5X1,5CM PARA PORTA FIXADO COM PREGOS, PADRÃO MÉDIO - FORNECIMENTO E INSTALAÇÃO. AF_12/2019 | SINAPI | M | 10 | 11.09 | 110.9
90806 | BATENTE PARA PORTA DE MADEIRA, FIXAÇÃO COM ARGAMASSA, PADRÃO MÉDIO - FORNECIMENTO E INSTALAÇÃO. AF_12/2019 | SINAPI | UN | 1 | 420.1 | 420.1
90830 | FECHADURA DE EMBUTIR COM CILINDRO, EXTERNA, COMPLETA, ACABAMENTO PADRÃO MÉDIO, INCLUSO EXECUÇÃO DE FURO - FORNECIMENTO E INSTALAÇÃO. AF_12/2019 | SINAPI | UN | 1 | 161.64 | 161.64
91297 | PORTA DE MADEIRA FRISADA, SEMI-OCA (LEVE OU MÉDIA), 80X210CM, ESPESSURA DE 3,5CM, INCLUSO DOBRADIÇAS - FORNECIMENTO E INSTALAÇÃO. AF_12/2019 | SINAPI | UN | 1 | 389.22 | 389.22
|  |  |  | TOTAL Serviço: |  | 1081.86
|  |  |  | VALOR: |  | 1081.86
FNDE 131 PM2 - KIT DE PORTA DE MADEIRA TIPO VENEZIANA, 80X210CM (ESPESSURA DE 3CM), PADRÃO MÉDIO, ITENS INCLUSOS: DOBRADIÇAS, MONTAGEM E INSTALAÇÃO DE BATENTE, FECHADURA COM EXECUÇÃO DO FURO - FORNECIMENTO E INSTALAÇÃO. (UN)
Serviço |  | FONTE | UNID | COEFICIENTE | PREÇO UNITÁRIO | TOTAL
100659 | ALIZAR DE 5X1,5CM PARA PORTA FIXADO COM PREGOS, PADRÃO MÉDIO - FORNECIMENTO E INSTALAÇÃO. AF_12/2019 | SINAPI | M | 10 | 11.09 | 110.9
90806 | BATENTE PARA PORTA DE MADEIRA, FIXAÇÃO COM ARGAMASSA, PADRÃO MÉDIO - FORNECIMENTO E INSTALAÇÃO. AF_12/2019 | SINAPI | UN | 1 | 420.1 | 420.1
90830 | FECHADURA DE EMBUTIR COM CILINDRO, EXTERNA, COMPLETA, ACABAMENTO PADRÃO MÉDIO, INCLUSO EXECUÇÃO DE FURO - FORNECIMENTO E INSTALAÇÃO. AF_12/2019 | SINAPI | UN | 1 | 161.64 | 161.64
91298 | PORTA DE MADEIRA TIPO VENEZIANA, 80X210CM, ESPESSURA DE 3CM, INCLUSO DOBRADIÇAS - FORNECIMENTO E INSTALAÇÃO. AF_12/2019 | SINAPI | UN | 1 | 897.05 | 897.05
|  |  |  | TOTAL Serviço: |  | 1589.69
|  |  |  | VALOR: |  | 1589.69
FNDE 132 PM3 - KIT DE PORTA DE MADEIRA FRISADA, SEMI-OCA (LEVE OU MÉDIA), PADRÃO MÉDIO, 80X210CM, ESPESSURA DE 3,5CM, ITENS INCLUSOS: DOBRADIÇAS, MONTAGEM E INSTALAÇÃO DE BATENTE, FECHADURA COM EXECUÇÃO DO FURO - FORNECIMENTO E INSTALAÇÃO (UN)
Serviço |  | FONTE | UNID | COEFICIENTE | PREÇO UNITÁRIO | TOTAL
100659 | ALIZAR DE 5X1,5CM PARA PORTA FIXADO COM PREGOS, PADRÃO MÉDIO - FORNECIMENTO E INSTALAÇÃO. AF_12/2019 | SINAPI | M | 10 | 11.09 | 110.9
90806 | BATENTE PARA PORTA DE MADEIRA, FIXAÇÃO COM ARGAMASSA, PADRÃO MÉDIO - FORNECIMENTO E INSTALAÇÃO. AF_12/2019 | SINAPI | UN | 1 | 420.1 | 420.1
90830 | FECHADURA DE EMBUTIR COM CILINDRO, EXTERNA, COMPLETA, ACABAMENTO PADRÃO MÉDIO, INCLUSO EXECUÇÃO DE FURO - FORNECIMENTO E INSTALAÇÃO. AF_12/2019 | SINAPI | UN | 1 | 161.64 | 161.64
91297 | PORTA DE MADEIRA FRISADA, SEMI-OCA (LEVE OU MÉDIA), 80X210CM, ESPESSURA DE 3,5CM, INCLUSO DOBRADIÇAS - FORNECIMENTO E INSTALAÇÃO. AF_12/2019 | SINAPI | UN | 1 | 389.22 | 389.22
|  |  |  | TOTAL Serviço: |  | 1081.86
|  |  |  | VALOR: |  | 1081.86
FNDE 133 INSTALAÇÃO DE VIDRO LISO INCOLOR ESQUADRIA PM3 , E = 6 MM, EM ESQUADRIA DE MADEIRA, FIXADO COM BAGUETE (M2)
Material |  | FONTE | UNID | COEFICIENTE | PREÇO UNITÁRIO | TOTAL
00039026 | PREGO DE ACO POLIDO SEM CABECA 15 X 15 (1 1/4 X 13) | SINAPI | KG | 0.021 | 22.88 | 0.48
00039961 | SILICONE ACETICO USO GERAL INCOLOR 280 G | SINAPI | UN | 0.357 | 19.11 | 6.82
00010491 | VIDRO LISO INCOLOR 6 MM - SEM COLOCACAO | SINAPI | M2 | 1 | 226.66 | 226.66
|  |  |  | TOTAL Material: |  | 233.96
Mão de Obra com Encargos Complementares |  | FONTE | UNID | COEFICIENTE | PREÇO UNITÁRIO | TOTAL
88316 | SERVENTE COM ENCARGOS COMPLEMENTARES | SINAPI | H | 0.383 | 25.19 | 9.64
88325 | VIDRACEIRO COM ENCARGOS COMPLEMENTARES | SINAPI | H | 0.394 | 28.58 | 11.26
|  |  |  | TOTAL Mão de Obra com Encargos Complementares: |  | 20.9
|  |  |  | VALOR: |  | 254.86
FNDE 04 CHAPA METÁLICA (ALUMÍNIO) 0,90 M X 0,40 M, ESPESSURA 1 MM PARA AS PORTAS (M²)
Material |  | FONTE | UNID | COEFICIENTE | PREÇO UNITÁRIO | TOTAL
00011026 | CHAPA DE ACO GALVANIZADA BITOLA GSG 14, E = 1,95 MM (15,60 KG/M2) | SINAPI | KG | 15.6 | 10.97 | 171.13
|  |  |  | TOTAL Material: |  | 171.13
Mão de Obra com Encargos Complementares |  | FONTE | UNID | COEFICIENTE | PREÇO UNITÁRIO | TOTAL
88261 | CARPINTEIRO DE ESQUADRIA COM ENCARGOS COMPLEMENTARES | SINAPI | H | 0.426 | 33.97 | 14.47
88316 | SERVENTE COM ENCARGOS COMPLEMENTARES | SINAPI | H | 0.426 | 25.19 | 10.73
|  |  |  | TOTAL Mão de Obra com Encargos Complementares: |  | 25.2
|  |  |  | VALOR: |  | 196.33
FNDE 134 PORTA DE ABRIR - PA1 - 100 X 210 CM EM CHAPA DE ALUMÍNIO, TIPO VENEZIANA COM GUARNIÇÃO, FIXAÇÃO COM PARAFUSOS - FORNECIMENTO E INSTALAÇÃO - CONFORME PROJETO DE ESQUADRIAS (M2)
Material |  | FONTE | UNID | COEFICIENTE | PREÇO UNITÁRIO | TOTAL
00007568 | BUCHA DE NYLON SEM ABA S10, COM PARAFUSO DE 6,10 X 65 MM EM ACO ZINCADO COM ROSCA SOBERBA, CABECA CHATA E FENDA PHILLIPS | SINAPI | UN | 4.72 | 0.61 | 2.87
00036888 | GUARNICAO / MOLDURA / ARREMATE DE ACABAMENTO PARA ESQUADRIA, EM ALUMINIO PERFIL 25, ACABAMENTO ANODIZADO BRANCO OU BRILHANTE, PARA 1 FACE | SINAPI | M | 2.202 | 26.02 | 57.29
00004922 | PORTA DE CORRER EM ALUMINIO, DUAS FOLHAS MOVEIS COM VIDRO, FECHADURA E PUXADOR EMBUTIDO, ACABAMENTO ANODIZADO NATURAL, SEM GUARNICAO/ALIZAR/VISTA | SINAPI | M2 | 1 | 376.42 | 376.42
00000142 | SELANTE ELASTICO MONOCOMPONENTE A BASE DE POLIURETANO (PU) PARA JUNTAS DIVERSAS | SINAPI | 310ML | 0.0637 | 28.92 | 1.84
|  |  |  | TOTAL Material: |  | 438.42
Mão de Obra com Encargos Complementares |  | FONTE | UNID | COEFICIENTE | PREÇO UNITÁRIO | TOTAL
88309 | PEDREIRO COM ENCARGOS COMPLEMENTARES | SINAPI | H | 0.282 | 32.55 | 9.17
88316 | SERVENTE COM ENCARGOS COMPLEMENTARES | SINAPI | H | 0.141 | 25.19 | 3.55
|  |  |  | TOTAL Mão de Obra com Encargos Complementares: |  | 12.72
|  |  |  | VALOR: |  | 451.14
FNDE 135 PORTA DE ABRIR - PA2 - 90 X 210 CM EM CHAPA DE ALUMÍNIO, TIPO VENEZIANA COM GUARNIÇÃO, FIXAÇÃO COM PARAFUSOS - FORNECIMENTO E INSTALAÇÃO - CONFORME PROJETO DE ESQUADRIAS (M2)
Material |  | FONTE | UNID | COEFICIENTE | PREÇO UNITÁRIO | TOTAL
00007568 | BUCHA DE NYLON SEM ABA S10, COM PARAFUSO DE 6,10 X 65 MM EM ACO ZINCADO COM ROSCA SOBERBA, CABECA CHATA E FENDA PHILLIPS | SINAPI | UN | 4.8166 | 0.61 | 2.93
00036888 | GUARNICAO / MOLDURA / ARREMATE DE ACABAMENTO PARA ESQUADRIA, EM ALUMINIO PERFIL 25, ACABAMENTO ANODIZADO BRANCO OU BRILHANTE, PARA 1 FACE | SINAPI | M | 6.8504 | 26.02 | 178.24
00039025 | PORTA DE ABRIR, TIPO VENEZIANA, EM ALUMINIO, ACABAMENTO ANODIZADO NATURAL, 90 CM X 210 CM (LARGURA X ALTURA), SEM GUARNICAO/ALIZAR/VISTA | SINAPI | UN | 0.5473 | 743.11 | 406.7
00000142 | SELANTE ELASTICO MONOCOMPONENTE A BASE DE POLIURETANO (PU) PARA JUNTAS DIVERSAS | SINAPI | 310ML | 0.8829 | 28.92 | 25.53
|  |  |  | TOTAL Material: |  | 613.4
Mão de Obra com Encargos Complementares |  | FONTE | UNID | COEFICIENTE | PREÇO UNITÁRIO | TOTAL
88309 | PEDREIRO COM ENCARGOS COMPLEMENTARES | SINAPI | H | 0.3826 | 32.55 | 12.45
88316 | SERVENTE COM ENCARGOS COMPLEMENTARES | SINAPI | H | 0.191 | 25.19 | 4.81
|  |  |  | TOTAL Mão de Obra com Encargos Complementares: |  | 17.26
|  |  |  | VALOR: |  | 630.66
FNDE 136 PORTA DE ABRIR - PA3 - 90 X 210 CM EM CHAPA DE ALUMÍNIO, TIPO VENEZIANA COM GUARNIÇÃO, FIXAÇÃO COM PARAFUSOS - FORNECIMENTO E INSTALAÇÃO - CONFORME PROJETO DE ESQUADRIAS (M2)
Material |  | FONTE | UNID | COEFICIENTE | PREÇO UNITÁRIO | TOTAL
00007568 | BUCHA DE NYLON SEM ABA S10, COM PARAFUSO DE 6,10 X 65 MM EM ACO ZINCADO COM ROSCA SOBERBA, CABECA CHATA E FENDA PHILLIPS | SINAPI | UN | 4.8166 | 0.61 | 2.93
00036888 | GUARNICAO / MOLDURA / ARREMATE DE ACABAMENTO PARA ESQUADRIA, EM ALUMINIO PERFIL 25, ACABAMENTO ANODIZADO BRANCO OU BRILHANTE, PARA 1 FACE | SINAPI | M | 6.8504 | 26.02 | 178.24
00039025 | PORTA DE ABRIR, TIPO VENEZIANA, EM ALUMINIO, ACABAMENTO ANODIZADO NATURAL, 90 CM X 210 CM (LARGURA X ALTURA), SEM GUARNICAO/ALIZAR/VISTA | SINAPI | UN | 0.5473 | 743.11 | 406.7
00000142 | SELANTE ELASTICO MONOCOMPONENTE A BASE DE POLIURETANO (PU) PARA JUNTAS DIVERSAS | SINAPI | 310ML | 0.8829 | 28.92 | 25.53
|  |  |  | TOTAL Material: |  | 613.4
Mão de Obra com Encargos Complementares |  | FONTE | UNID | COEFICIENTE | PREÇO UNITÁRIO | TOTAL
88309 | PEDREIRO COM ENCARGOS COMPLEMENTARES | SINAPI | H | 0.3826 | 32.55 | 12.45
88316 | SERVENTE COM ENCARGOS COMPLEMENTARES | SINAPI | H | 0.191 | 25.19 | 4.81
|  |  |  | TOTAL Mão de Obra com Encargos Complementares: |  | 17.26
|  |  |  | VALOR: |  | 630.66
FNDE 137 PORTA DE ABRIR - PA4 - 80 X 165 CM EM CHAPA DE ALUMÍNIO, TIPO VENEZIANA COM GUARNIÇÃO, FIXAÇÃO COM PARAFUSOS - FORNECIMENTO E INSTALAÇÃO - CONFORME PROJETO DE ESQUADRIAS (M2)
Material |  | FONTE | UNID | COEFICIENTE | PREÇO UNITÁRIO | TOTAL
00007568 | BUCHA DE NYLON SEM ABA S10, COM PARAFUSO DE 6,10 X 65 MM EM ACO ZINCADO COM ROSCA SOBERBA, CABECA CHATA E FENDA PHILLIPS | SINAPI | UN | 4.8166 | 0.61 | 2.93
00036888 | GUARNICAO / MOLDURA / ARREMATE DE ACABAMENTO PARA ESQUADRIA, EM ALUMINIO PERFIL 25, ACABAMENTO ANODIZADO BRANCO OU BRILHANTE, PARA 1 FACE | SINAPI | M | 6.8504 | 26.02 | 178.24
00039025 | PORTA DE ABRIR, TIPO VENEZIANA, EM ALUMINIO, ACABAMENTO ANODIZADO NATURAL, 90 CM X 210 CM (LARGURA X ALTURA), SEM GUARNICAO/ALIZAR/VISTA | SINAPI | UN | 0.5473 | 743.11 | 406.7
00000142 | SELANTE ELASTICO MONOCOMPONENTE A BASE DE POLIURETANO (PU) PARA JUNTAS DIVERSAS | SINAPI | 310ML | 0.8829 | 28.92 | 25.53
|  |  |  | TOTAL Material: |  | 613.4
Mão de Obra com Encargos Complementares |  | FONTE | UNID | COEFICIENTE | PREÇO UNITÁRIO | TOTAL
88309 | PEDREIRO COM ENCARGOS COMPLEMENTARES | SINAPI | H | 0.3826 | 32.55 | 12.45
88316 | SERVENTE COM ENCARGOS COMPLEMENTARES | SINAPI | H | 0.191 | 25.19 | 4.81
|  |  |  | TOTAL Mão de Obra com Encargos Complementares: |  | 17.26
|  |  |  | VALOR: |  | 630.66
FNDE 138 PORTA DE ABRIR - PA5 - 70 X 165 CM EM CHAPA DE ALUMÍNIO, TIPO VENEZIANA COM GUARNIÇÃO, FIXAÇÃO COM PARAFUSOS - FORNECIMENTO E INSTALAÇÃO - CONFORME PROJETO DE ESQUADRIAS (M2)
Material |  | FONTE | UNID | COEFICIENTE | PREÇO UNITÁRIO | TOTAL
00007568 | BUCHA DE NYLON SEM ABA S10, COM PARAFUSO DE 6,10 X 65 MM EM ACO ZINCADO COM ROSCA SOBERBA, CABECA CHATA E FENDA PHILLIPS | SINAPI | UN | 4.8166 | 0.61 | 2.93
00036888 | GUARNICAO / MOLDURA / ARREMATE DE ACABAMENTO PARA ESQUADRIA, EM ALUMINIO PERFIL 25, ACABAMENTO ANODIZADO BRANCO OU BRILHANTE, PARA 1 FACE | SINAPI | M | 6.8504 | 26.02 | 178.24
00039025 | PORTA DE ABRIR, TIPO VENEZIANA, EM ALUMINIO, ACABAMENTO ANODIZADO NATURAL, 90 CM X 210 CM (LARGURA X ALTURA), SEM GUARNICAO/ALIZAR/VISTA | SINAPI | UN | 0.5473 | 743.11 | 406.7
00000142 | SELANTE ELASTICO MONOCOMPONENTE A BASE DE POLIURETANO (PU) PARA JUNTAS DIVERSAS | SINAPI | 310ML | 0.8829 | 28.92 | 25.53
|  |  |  | TOTAL Material: |  | 613.4
Mão de Obra com Encargos Complementares |  | FONTE | UNID | COEFICIENTE | PREÇO UNITÁRIO | TOTAL
88309 | PEDREIRO COM ENCARGOS COMPLEMENTARES | SINAPI | H | 0.3826 | 32.55 | 12.45
88316 | SERVENTE COM ENCARGOS COMPLEMENTARES | SINAPI | H | 0.191 | 25.19 | 4.81
|  |  |  | TOTAL Mão de Obra com Encargos Complementares: |  | 17.26
|  |  |  | VALOR: |  | 630.66
FNDE 139 PORTA DE ABRIR - PA6 - 170 X 215 + 70 CM EM CHAPA DE ALUMÍNIO COM BANDEIRA E VIDRO - CONFORME PROJETO DE ESQUADRIAS, INCLUSIVE FERRAGENS E VIDRO MONOLÍTICO (M2)
Material |  | FONTE | UNID | COEFICIENTE | PREÇO UNITÁRIO | TOTAL
00007568 | BUCHA DE NYLON SEM ABA S10, COM PARAFUSO DE 6,10 X 65 MM EM ACO ZINCADO COM ROSCA SOBERBA, CABECA CHATA E FENDA PHILLIPS | SINAPI | UN | 4.72 | 0.61 | 2.87
00036888 | GUARNICAO / MOLDURA / ARREMATE DE ACABAMENTO PARA ESQUADRIA, EM ALUMINIO PERFIL 25, ACABAMENTO ANODIZADO BRANCO OU BRILHANTE, PARA 1 FACE | SINAPI | M | 2.202 | 26.02 | 57.29
00004922 | PORTA DE CORRER EM ALUMINIO, DUAS FOLHAS MOVEIS COM VIDRO, FECHADURA E PUXADOR EMBUTIDO, ACABAMENTO ANODIZADO NATURAL, SEM GUARNICAO/ALIZAR/VISTA | SINAPI | M2 | 1 | 376.42 | 376.42
00000142 | SELANTE ELASTICO MONOCOMPONENTE A BASE DE POLIURETANO (PU) PARA JUNTAS DIVERSAS | SINAPI | 310ML | 0.0637 | 28.92 | 1.84
|  |  |  | TOTAL Material: |  | 438.42
Mão de Obra com Encargos Complementares |  | FONTE | UNID | COEFICIENTE | PREÇO UNITÁRIO | TOTAL
88309 | PEDREIRO COM ENCARGOS COMPLEMENTARES | SINAPI | H | 0.282 | 32.55 | 9.17
88316 | SERVENTE COM ENCARGOS COMPLEMENTARES | SINAPI | H | 0.141 | 25.19 | 3.55
|  |  |  | TOTAL Mão de Obra com Encargos Complementares: |  | 12.72
|  |  |  | VALOR: |  | 451.14
FNDE 140 PORTA DE CORRER - PA7 - 420 X 215 + 70 CM EM CHAPA DE ALUMÍNIO COM BANDEIRA E VIDRO - CONFORME PROJETO DE ESQUADRIAS, INCLUSIVE FERRAGENS E VIDRO (M2)
Material |  | FONTE | UNID | COEFICIENTE | PREÇO UNITÁRIO | TOTAL
00007568 | BUCHA DE NYLON SEM ABA S10, COM PARAFUSO DE 6,10 X 65 MM EM ACO ZINCADO COM ROSCA SOBERBA, CABECA CHATA E FENDA PHILLIPS | SINAPI | UN | 4.72 | 0.61 | 2.87
00036888 | GUARNICAO / MOLDURA / ARREMATE DE ACABAMENTO PARA ESQUADRIA, EM ALUMINIO PERFIL 25, ACABAMENTO ANODIZADO BRANCO OU BRILHANTE, PARA 1 FACE | SINAPI | M | 2.202 | 26.02 | 57.29
00004922 | PORTA DE CORRER EM ALUMINIO, DUAS FOLHAS MOVEIS COM VIDRO, FECHADURA E PUXADOR EMBUTIDO, ACABAMENTO ANODIZADO NATURAL, SEM GUARNICAO/ALIZAR/VISTA | SINAPI | M2 | 1 | 376.42 | 376.42
00000142 | SELANTE ELASTICO MONOCOMPONENTE A BASE DE POLIURETANO (PU) PARA JUNTAS DIVERSAS | SINAPI | 310ML | 0.0637 | 28.92 | 1.84
|  |  |  | TOTAL Material: |  | 438.42
Mão de Obra com Encargos Complementares |  | FONTE | UNID | COEFICIENTE | PREÇO UNITÁRIO | TOTAL
88309 | PEDREIRO COM ENCARGOS COMPLEMENTARES | SINAPI | H | 0.282 | 32.55 | 9.17
88316 | SERVENTE COM ENCARGOS COMPLEMENTARES | SINAPI | H | 0.141 | 25.19 | 3.55
|  |  |  | TOTAL Mão de Obra com Encargos Complementares: |  | 12.72
|  |  |  | VALOR: |  | 451.14
FNDE 141 PORTA DE CORRER - PA8 - 210 X 215 + 70 CM EM CHAPA DE ALUMÍNIO COM BANDEIRA E VIDRO - CONFORME PROJETO DE ESQUADRIAS, INCLUSIVE FERRAGENS E VIDRO (M2)
Material |  | FONTE | UNID | COEFICIENTE | PREÇO UNITÁRIO | TOTAL
00007568 | BUCHA DE NYLON SEM ABA S10, COM PARAFUSO DE 6,10 X 65 MM EM ACO ZINCADO COM ROSCA SOBERBA, CABECA CHATA E FENDA PHILLIPS | SINAPI | UN | 4.72 | 0.61 | 2.87
00036888 | GUARNICAO / MOLDURA / ARREMATE DE ACABAMENTO PARA ESQUADRIA, EM ALUMINIO PERFIL 25, ACABAMENTO ANODIZADO BRANCO OU BRILHANTE, PARA 1 FACE | SINAPI | M | 2.202 | 26.02 | 57.29
00004922 | PORTA DE CORRER EM ALUMINIO, DUAS FOLHAS MOVEIS COM VIDRO, FECHADURA E PUXADOR EMBUTIDO, ACABAMENTO ANODIZADO NATURAL, SEM GUARNICAO/ALIZAR/VISTA | SINAPI | M2 | 1 | 376.42 | 376.42
00000142 | SELANTE ELASTICO MONOCOMPONENTE A BASE DE POLIURETANO (PU) PARA JUNTAS DIVERSAS | SINAPI | 310ML | 0.0637 | 28.92 | 1.84
|  |  |  | TOTAL Material: |  | 438.42
Mão de Obra com Encargos Complementares |  | FONTE | UNID | COEFICIENTE | PREÇO UNITÁRIO | TOTAL
88309 | PEDREIRO COM ENCARGOS COMPLEMENTARES | SINAPI | H | 0.282 | 32.55 | 9.17
88316 | SERVENTE COM ENCARGOS COMPLEMENTARES | SINAPI | H | 0.141 | 25.19 | 3.55
|  |  |  | TOTAL Mão de Obra com Encargos Complementares: |  | 12.72
|  |  |  | VALOR: |  | 451.14
FNDE 142 PORTA DE ABRIR - PA9 - 120 X 210 + 65 CM EM CHAPA DE ALUMÍNIO COM BANDEIRA E VENEZIANA - CONFORME PROJETO DE ESQUADRIAS, INCLUSIVE FERRAGENS (M2)
Material |  | FONTE | UNID | COEFICIENTE | PREÇO UNITÁRIO | TOTAL
00007568 | BUCHA DE NYLON SEM ABA S10, COM PARAFUSO DE 6,10 X 65 MM EM ACO ZINCADO COM ROSCA SOBERBA, CABECA CHATA E FENDA PHILLIPS | SINAPI | UN | 4.72 | 0.61 | 2.87
00036888 | GUARNICAO / MOLDURA / ARREMATE DE ACABAMENTO PARA ESQUADRIA, EM ALUMINIO PERFIL 25, ACABAMENTO ANODIZADO BRANCO OU BRILHANTE, PARA 1 FACE | SINAPI | M | 2.202 | 26.02 | 57.29
00004922 | PORTA DE CORRER EM ALUMINIO, DUAS FOLHAS MOVEIS COM VIDRO, FECHADURA E PUXADOR EMBUTIDO, ACABAMENTO ANODIZADO NATURAL, SEM GUARNICAO/ALIZAR/VISTA | SINAPI | M2 | 1 | 376.42 | 376.42
00000142 | SELANTE ELASTICO MONOCOMPONENTE A BASE DE POLIURETANO (PU) PARA JUNTAS DIVERSAS | SINAPI | 310ML | 0.0637 | 28.92 | 1.84
|  |  |  | TOTAL Material: |  | 438.42
Mão de Obra com Encargos Complementares |  | FONTE | UNID | COEFICIENTE | PREÇO UNITÁRIO | TOTAL
88309 | PEDREIRO COM ENCARGOS COMPLEMENTARES | SINAPI | H | 0.282 | 32.55 | 9.17
88316 | SERVENTE COM ENCARGOS COMPLEMENTARES | SINAPI | H | 0.141 | 25.19 | 3.55
|  |  |  | TOTAL Mão de Obra com Encargos Complementares: |  | 12.72
|  |  |  | VALOR: |  | 451.14
FNDE 143 PORTA DE CORRER - PA10 - 175 X 230 CM EM CHAPA DE ALUMÍNIO COM VENEZIANA - CONFORME PROJETO DE ESQUADRIAS, INCLUSIVE FERRAGENS (M2)
Material |  | FONTE | UNID | COEFICIENTE | PREÇO UNITÁRIO | TOTAL
00007568 | BUCHA DE NYLON SEM ABA S10, COM PARAFUSO DE 6,10 X 65 MM EM ACO ZINCADO COM ROSCA SOBERBA, CABECA CHATA E FENDA PHILLIPS | SINAPI | UN | 4.72 | 0.61 | 2.87
00036888 | GUARNICAO / MOLDURA / ARREMATE DE ACABAMENTO PARA ESQUADRIA, EM ALUMINIO PERFIL 25, ACABAMENTO ANODIZADO BRANCO OU BRILHANTE, PARA 1 FACE | SINAPI | M | 2.202 | 26.02 | 57.29
00004922 | PORTA DE CORRER EM ALUMINIO, DUAS FOLHAS MOVEIS COM VIDRO, FECHADURA E PUXADOR EMBUTIDO, ACABAMENTO ANODIZADO NATURAL, SEM GUARNICAO/ALIZAR/VISTA | SINAPI | M2 | 1 | 376.42 | 376.42
00000142 | SELANTE ELASTICO MONOCOMPONENTE A BASE DE POLIURETANO (PU) PARA JUNTAS DIVERSAS | SINAPI | 310ML | 0.0637 | 28.92 | 1.84
|  |  |  | TOTAL Material: |  | 438.42
Mão de Obra com Encargos Complementares |  | FONTE | UNID | COEFICIENTE | PREÇO UNITÁRIO | TOTAL
88309 | PEDREIRO COM ENCARGOS COMPLEMENTARES | SINAPI | H | 0.282 | 32.55 | 9.17
88316 | SERVENTE COM ENCARGOS COMPLEMENTARES | SINAPI | H | 0.141 | 25.19 | 3.55
|  |  |  | TOTAL Mão de Obra com Encargos Complementares: |  | 12.72
|  |  |  | VALOR: |  | 451.14
FNDE 144 PORTA DE CORRER - PA11- 230 X 240 CM EM CHAPA DE ALUMÍNIO COM VENEZIANA - CONFORME PROJETO DE ESQUADRIAS, INCLUSIVE FERRAGENS (M2)
Material |  | FONTE | UNID | COEFICIENTE | PREÇO UNITÁRIO | TOTAL
00007568 | BUCHA DE NYLON SEM ABA S10, COM PARAFUSO DE 6,10 X 65 MM EM ACO ZINCADO COM ROSCA SOBERBA, CABECA CHATA E FENDA PHILLIPS | SINAPI | UN | 4.72 | 0.61 | 2.87
00036888 | GUARNICAO / MOLDURA / ARREMATE DE ACABAMENTO PARA ESQUADRIA, EM ALUMINIO PERFIL 25, ACABAMENTO ANODIZADO BRANCO OU BRILHANTE, PARA 1 FACE | SINAPI | M | 2.202 | 26.02 | 57.29
00004922 | PORTA DE CORRER EM ALUMINIO, DUAS FOLHAS MOVEIS COM VIDRO, FECHADURA E PUXADOR EMBUTIDO, ACABAMENTO ANODIZADO NATURAL, SEM GUARNICAO/ALIZAR/VISTA | SINAPI | M2 | 1 | 376.42 | 376.42
00000142 | SELANTE ELASTICO MONOCOMPONENTE A BASE DE POLIURETANO (PU) PARA JUNTAS DIVERSAS | SINAPI | 310ML | 0.0637 | 28.92 | 1.84
|  |  |  | TOTAL Material: |  | 438.42
Mão de Obra com Encargos Complementares |  | FONTE | UNID | COEFICIENTE | PREÇO UNITÁRIO | TOTAL
88309 | PEDREIRO COM ENCARGOS COMPLEMENTARES | SINAPI | H | 0.282 | 32.55 | 9.17
88316 | SERVENTE COM ENCARGOS COMPLEMENTARES | SINAPI | H | 0.141 | 25.19 | 3.55
|  |  |  | TOTAL Mão de Obra com Encargos Complementares: |  | 12.72
|  |  |  | VALOR: |  | 451.14
FNDE 145 JANELA DE ALUMÍNIO - JA-1 - 210 X 130 CM COMPLETA, CONFORME PROJETO DE ESQUADRIAS - GUILHOTINA - INCLUSO VIDRO (M2)
Material |  | FONTE | UNID | COEFICIENTE | PREÇO UNITÁRIO | TOTAL
00034381 | JANELA MAXIM-AR, EM ALUMINIO PERFIL 25, 60 X 80 CM (A X L), ACABAMENTO BRANCO OU BRILHANTE, BATENTE DE 4 A 5 CM, COM VIDRO 4 MM, SEM GUARNICAO/ALIZAR | SINAPI | UN | 2.0833 | 261.35 | 544.47
00004377 | PARAFUSO DE ACO ZINCADO COM ROSCA SOBERBA, CABECA CHATA E FENDA SIMPLES, DIAMETRO 4,2 MM, COMPRIMENTO * 32 * MM | SINAPI | UN | 24.4 | 0.21 | 5.12
00039961 | SILICONE ACETICO USO GERAL INCOLOR 280 G | SINAPI | UN | 1.2467 | 19.11 | 23.82
|  |  |  | TOTAL Material: |  | 573.41
Mão de Obra com Encargos Complementares |  | FONTE | UNID | COEFICIENTE | PREÇO UNITÁRIO | TOTAL
88309 | PEDREIRO COM ENCARGOS COMPLEMENTARES | SINAPI | H | 1.707 | 32.55 | 55.56
88316 | SERVENTE COM ENCARGOS COMPLEMENTARES | SINAPI | H | 0.853 | 25.19 | 21.48
|  |  |  | TOTAL Mão de Obra com Encargos Complementares: |  | 77.04
|  |  |  | VALOR: |  | 650.45
FNDE 146 JANELA DE ALUMÍNIO - JA-2 - 150 X 140 CM COMPLETA, CONFORME PROJETO DE ESQUADRIAS - CORRER - INCLUSO VIDRO (M2)
Material |  | FONTE | UNID | COEFICIENTE | PREÇO UNITÁRIO | TOTAL
00036896 | JANELA DE CORRER, EM ALUMINIO PERFIL 25, 100 X 120 CM (A X L), 2 FLS MOVEIS, SEM BANDEIRA, ACABAMENTO BRANCO OU BRILHANTE, BATENTE DE 6 A 7 CM, COM VIDRO 4 MM, SEM GUARNICAO | SINAPI | UN | 0.8333 | 354.9 | 295.73
00004377 | PARAFUSO DE ACO ZINCADO COM ROSCA SOBERBA, CABECA CHATA E FENDA SIMPLES, DIAMETRO 4,2 MM, COMPRIMENTO * 32 * MM | SINAPI | UN | 9.2 | 0.21 | 1.93
00039961 | SILICONE ACETICO USO GERAL INCOLOR 280 G | SINAPI | UN | 0.6233 | 19.11 | 11.91
|  |  |  | TOTAL Material: |  | 309.57
Mão de Obra com Encargos Complementares |  | FONTE | UNID | COEFICIENTE | PREÇO UNITÁRIO | TOTAL
88309 | PEDREIRO COM ENCARGOS COMPLEMENTARES | SINAPI | H | 0.519 | 32.55 | 16.89
88316 | SERVENTE COM ENCARGOS COMPLEMENTARES | SINAPI | H | 0.259 | 25.19 | 6.52
|  |  |  | TOTAL Mão de Obra com Encargos Complementares: |  | 23.41
|  |  |  | VALOR: |  | 332.98
FNDE 147 JANELA DE ALUMÍNIO - JA-3 - 280 X 205 CM COMPLETA, CONFORME PROJETO DE ESQUADRIAS - CORRER COM BANDEIRA - INCLUSO VIDRO (M2)
Material |  | FONTE | UNID | COEFICIENTE | PREÇO UNITÁRIO | TOTAL
00036896 | JANELA DE CORRER, EM ALUMINIO PERFIL 25, 100 X 120 CM (A X L), 2 FLS MOVEIS, SEM BANDEIRA, ACABAMENTO BRANCO OU BRILHANTE, BATENTE DE 6 A 7 CM, COM VIDRO 4 MM, SEM GUARNICAO | SINAPI | UN | 0.8333 | 354.9 | 295.73
00004377 | PARAFUSO DE ACO ZINCADO COM ROSCA SOBERBA, CABECA CHATA E FENDA SIMPLES, DIAMETRO 4,2 MM, COMPRIMENTO * 32 * MM | SINAPI | UN | 9.2 | 0.21 | 1.93
00039961 | SILICONE ACETICO USO GERAL INCOLOR 280 G | SINAPI | UN | 0.6233 | 19.11 | 11.91
|  |  |  | TOTAL Material: |  | 309.57
Mão de Obra com Encargos Complementares |  | FONTE | UNID | COEFICIENTE | PREÇO UNITÁRIO | TOTAL
88309 | PEDREIRO COM ENCARGOS COMPLEMENTARES | SINAPI | H | 0.519 | 32.55 | 16.89
88316 | SERVENTE COM ENCARGOS COMPLEMENTARES | SINAPI | H | 0.259 | 25.19 | 6.52
|  |  |  | TOTAL Mão de Obra com Encargos Complementares: |  | 23.41
|  |  |  | VALOR: |  | 332.98
FNDE 148 JANELA DE ALUMÍNIO - JA-4 - 280 X 185 CM COMPLETA, CONFORME PROJETO DE ESQUADRIAS - CORRER COM BANDEIRA - INCLUSO VIDRO MONILÍTICO (M2)
Material |  | FONTE | UNID | COEFICIENTE | PREÇO UNITÁRIO | TOTAL
00036896 | JANELA DE CORRER, EM ALUMINIO PERFIL 25, 100 X 120 CM (A X L), 2 FLS MOVEIS, SEM BANDEIRA, ACABAMENTO BRANCO OU BRILHANTE, BATENTE DE 6 A 7 CM, COM VIDRO 4 MM, SEM GUARNICAO | SINAPI | UN | 0.8333 | 354.9 | 295.73
00004377 | PARAFUSO DE ACO ZINCADO COM ROSCA SOBERBA, CABECA CHATA E FENDA SIMPLES, DIAMETRO 4,2 MM, COMPRIMENTO * 32 * MM | SINAPI | UN | 9.2 | 0.21 | 1.93
00039961 | SILICONE ACETICO USO GERAL INCOLOR 280 G | SINAPI | UN | 0.6233 | 19.11 | 11.91
|  |  |  | TOTAL Material: |  | 309.57
Mão de Obra com Encargos Complementares |  | FONTE | UNID | COEFICIENTE | PREÇO UNITÁRIO | TOTAL
88309 | PEDREIRO COM ENCARGOS COMPLEMENTARES | SINAPI | H | 0.519 | 32.55 | 16.89
88316 | SERVENTE COM ENCARGOS COMPLEMENTARES | SINAPI | H | 0.259 | 25.19 | 6.52
|  |  |  | TOTAL Mão de Obra com Encargos Complementares: |  | 23.41
|  |  |  | VALOR: |  | 332.98
FNDE 149 JANELA DE ALUMÍNIO - JA-5 - 350 X 185 CM COMPLETA, CONFORME PROJETO DE ESQUADRIAS - CORRER COM BANDEIRA - INCLUSO VIDRO (M2)
Material |  | FONTE | UNID | COEFICIENTE | PREÇO UNITÁRIO | TOTAL
00036896 | JANELA DE CORRER, EM ALUMINIO PERFIL 25, 100 X 120 CM (A X L), 2 FLS MOVEIS, SEM BANDEIRA, ACABAMENTO BRANCO OU BRILHANTE, BATENTE DE 6 A 7 CM, COM VIDRO 4 MM, SEM GUARNICAO | SINAPI | UN | 0.8333 | 354.9 | 295.73
00004377 | PARAFUSO DE ACO ZINCADO COM ROSCA SOBERBA, CABECA CHATA E FENDA SIMPLES, DIAMETRO 4,2 MM, COMPRIMENTO * 32 * MM | SINAPI | UN | 9.2 | 0.21 | 1.93
00039961 | SILICONE ACETICO USO GERAL INCOLOR 280 G | SINAPI | UN | 0.6233 | 19.11 | 11.91
|  |  |  | TOTAL Material: |  | 309.57
Mão de Obra com Encargos Complementares |  | FONTE | UNID | COEFICIENTE | PREÇO UNITÁRIO | TOTAL
88309 | PEDREIRO COM ENCARGOS COMPLEMENTARES | SINAPI | H | 0.519 | 32.55 | 16.89
88316 | SERVENTE COM ENCARGOS COMPLEMENTARES | SINAPI | H | 0.259 | 25.19 | 6.52
|  |  |  | TOTAL Mão de Obra com Encargos Complementares: |  | 23.41
|  |  |  | VALOR: |  | 332.98
FNDE 151 JANELA DE ALUMÍNIO - JA-6, 350 X 120 CM COMPLETA, CONFORME PROJETO DE ESQUADRIAS - FIXA - INCLUSO VIDRO (M2)
Material |  | FONTE | UNID | COEFICIENTE | PREÇO UNITÁRIO | TOTAL
00000599 | JANELA FIXA, EM ALUMINIO PERFIL 20, 60 X 80 CM (A X L), BATENTE/REQUADRO DE 3 A 14 CM, COM VIDRO 4 MM, SEM GUARNICAO/ALIZAR, ACABAMENTO ALUM BRANCO OU BRILHANTE | SINAPI | M2 | 1 | 647.26 | 647.26
00004377 | PARAFUSO DE ACO ZINCADO COM ROSCA SOBERBA, CABECA CHATA E FENDA SIMPLES, DIAMETRO 4,2 MM, COMPRIMENTO * 32 * MM | SINAPI | UN | 17.413 | 0.21 | 3.65
00039961 | SILICONE ACETICO USO GERAL INCOLOR 280 G | SINAPI | UN | 0.424 | 19.11 | 8.1
|  |  |  | TOTAL Material: |  | 659.01
Mão de Obra com Encargos Complementares |  | FONTE | UNID | COEFICIENTE | PREÇO UNITÁRIO | TOTAL
88309 | PEDREIRO COM ENCARGOS COMPLEMENTARES | SINAPI | H | 0.72 | 32.55 | 23.43
88316 | SERVENTE COM ENCARGOS COMPLEMENTARES | SINAPI | H | 0.36 | 25.19 | 9.06
|  |  |  | TOTAL Mão de Obra com Encargos Complementares: |  | 32.49
|  |  |  | VALOR: |  | 691.5
FNDE 152 JANELA DE ALUMÍNIO - JA-7 - 280 X 230 CM COMPLETA, CONFORME PROJETO DE ESQUADRIAS - FIXA COM BANDEIRA - INCLUSO VIDRO (M2)
Material |  | FONTE | UNID | COEFICIENTE | PREÇO UNITÁRIO | TOTAL
00000599 | JANELA FIXA, EM ALUMINIO PERFIL 20, 60 X 80 CM (A X L), BATENTE/REQUADRO DE 3 A 14 CM, COM VIDRO 4 MM, SEM GUARNICAO/ALIZAR, ACABAMENTO ALUM BRANCO OU BRILHANTE | SINAPI | M2 | 1 | 647.26 | 647.26
00004377 | PARAFUSO DE ACO ZINCADO COM ROSCA SOBERBA, CABECA CHATA E FENDA SIMPLES, DIAMETRO 4,2 MM, COMPRIMENTO * 32 * MM | SINAPI | UN | 17.413 | 0.21 | 3.65
00039961 | SILICONE ACETICO USO GERAL INCOLOR 280 G | SINAPI | UN | 0.424 | 19.11 | 8.1
|  |  |  | TOTAL Material: |  | 659.01
Mão de Obra com Encargos Complementares |  | FONTE | UNID | COEFICIENTE | PREÇO UNITÁRIO | TOTAL
88309 | PEDREIRO COM ENCARGOS COMPLEMENTARES | SINAPI | H | 0.72 | 32.55 | 23.43
88316 | SERVENTE COM ENCARGOS COMPLEMENTARES | SINAPI | H | 0.36 | 25.19 | 9.06
|  |  |  | TOTAL Mão de Obra com Encargos Complementares: |  | 32.49
|  |  |  | VALOR: |  | 691.5
FNDE 153 JANELA DE ALUMÍNIO - JA-8, 700 X 290 CM COMPLETA, CONFORME PROJETO DE ESQUADRIAS - FIXA COM BANDEIRA - INCLUSO VIDRO (M2)
Material |  | FONTE | UNID | COEFICIENTE | PREÇO UNITÁRIO | TOTAL
00000599 | JANELA FIXA, EM ALUMINIO PERFIL 20, 60 X 80 CM (A X L), BATENTE/REQUADRO DE 3 A 14 CM, COM VIDRO 4 MM, SEM GUARNICAO/ALIZAR, ACABAMENTO ALUM BRANCO OU BRILHANTE | SINAPI | M2 | 1 | 647.26 | 647.26
00004377 | PARAFUSO DE ACO ZINCADO COM ROSCA SOBERBA, CABECA CHATA E FENDA SIMPLES, DIAMETRO 4,2 MM, COMPRIMENTO * 32 * MM | SINAPI | UN | 17.413 | 0.21 | 3.65
00039961 | SILICONE ACETICO USO GERAL INCOLOR 280 G | SINAPI | UN | 0.424 | 19.11 | 8.1
|  |  |  | TOTAL Material: |  | 659.01
Mão de Obra com Encargos Complementares |  | FONTE | UNID | COEFICIENTE | PREÇO UNITÁRIO | TOTAL
88309 | PEDREIRO COM ENCARGOS COMPLEMENTARES | SINAPI | H | 0.72 | 32.55 | 23.43
88316 | SERVENTE COM ENCARGOS COMPLEMENTARES | SINAPI | H | 0.36 | 25.19 | 9.06
|  |  |  | TOTAL Mão de Obra com Encargos Complementares: |  | 32.49
|  |  |  | VALOR: |  | 691.5
FNDE 154 JANELA DE ALUMÍNIO - JA-9 - 85 X 210 CM COMPLETA, CONFORME PROJETO DE ESQUADRIAS MAXIM-AR - INCLUSO VIDRO (M2)
Material |  | FONTE | UNID | COEFICIENTE | PREÇO UNITÁRIO | TOTAL
00000599 | JANELA FIXA, EM ALUMINIO PERFIL 20, 60 X 80 CM (A X L), BATENTE/REQUADRO DE 3 A 14 CM, COM VIDRO 4 MM, SEM GUARNICAO/ALIZAR, ACABAMENTO ALUM BRANCO OU BRILHANTE | SINAPI | M2 | 1 | 647.26 | 647.26
00004377 | PARAFUSO DE ACO ZINCADO COM ROSCA SOBERBA, CABECA CHATA E FENDA SIMPLES, DIAMETRO 4,2 MM, COMPRIMENTO * 32 * MM | SINAPI | UN | 17.413 | 0.21 | 3.65
00039961 | SILICONE ACETICO USO GERAL INCOLOR 280 G | SINAPI | UN | 0.424 | 19.11 | 8.1
|  |  |  | TOTAL Material: |  | 659.01
Mão de Obra com Encargos Complementares |  | FONTE | UNID | COEFICIENTE | PREÇO UNITÁRIO | TOTAL
88309 | PEDREIRO COM ENCARGOS COMPLEMENTARES | SINAPI | H | 0.72 | 32.55 | 23.43
88316 | SERVENTE COM ENCARGOS COMPLEMENTARES | SINAPI | H | 0.36 | 25.19 | 9.06
|  |  |  | TOTAL Mão de Obra com Encargos Complementares: |  | 32.49
|  |  |  | VALOR: |  | 691.5
FNDE 155 JANELA DE ALUMÍNIO - JA-10 - 150 X 60 CM COMPLETA, CONFORME PROJETO DE ESQUADRIAS - MAXIM-AR - INCLUSO VIDRO (M2)
Material |  | FONTE | UNID | COEFICIENTE | PREÇO UNITÁRIO | TOTAL
00034381 | JANELA MAXIM-AR, EM ALUMINIO PERFIL 25, 60 X 80 CM (A X L), ACABAMENTO BRANCO OU BRILHANTE, BATENTE DE 4 A 5 CM, COM VIDRO 4 MM, SEM GUARNICAO/ALIZAR | SINAPI | UN | 2.0833 | 261.35 | 544.47
00004377 | PARAFUSO DE ACO ZINCADO COM ROSCA SOBERBA, CABECA CHATA E FENDA SIMPLES, DIAMETRO 4,2 MM, COMPRIMENTO * 32 * MM | SINAPI | UN | 24.4 | 0.21 | 5.12
00039961 | SILICONE ACETICO USO GERAL INCOLOR 280 G | SINAPI | UN | 1.2467 | 19.11 | 23.82
|  |  |  | TOTAL Material: |  | 573.41
Mão de Obra com Encargos Complementares |  | FONTE | UNID | COEFICIENTE | PREÇO UNITÁRIO | TOTAL
88309 | PEDREIRO COM ENCARGOS COMPLEMENTARES | SINAPI | H | 1.707 | 32.55 | 55.56
88316 | SERVENTE COM ENCARGOS COMPLEMENTARES | SINAPI | H | 0.853 | 25.19 | 21.48
|  |  |  | TOTAL Mão de Obra com Encargos Complementares: |  | 77.04
|  |  |  | VALOR: |  | 650.45
FNDE 156 JANELA DE ALUMÍNIO - JA-11 - 150 X 80 CM COMPLETA, CONFORME PROJETO DE ESQUADRIAS - MAXIM-AR - INCLUSO VIDRO (M2)
Material |  | FONTE | UNID | COEFICIENTE | PREÇO UNITÁRIO | TOTAL
00034381 | JANELA MAXIM-AR, EM ALUMINIO PERFIL 25, 60 X 80 CM (A X L), ACABAMENTO BRANCO OU BRILHANTE, BATENTE DE 4 A 5 CM, COM VIDRO 4 MM, SEM GUARNICAO/ALIZAR | SINAPI | UN | 2.0833 | 261.35 | 544.47
00004377 | PARAFUSO DE ACO ZINCADO COM ROSCA SOBERBA, CABECA CHATA E FENDA SIMPLES, DIAMETRO 4,2 MM, COMPRIMENTO * 32 * MM | SINAPI | UN | 24.4 | 0.21 | 5.12
00039961 | SILICONE ACETICO USO GERAL INCOLOR 280 G | SINAPI | UN | 1.2467 | 19.11 | 23.82
|  |  |  | TOTAL Material: |  | 573.41
Mão de Obra com Encargos Complementares |  | FONTE | UNID | COEFICIENTE | PREÇO UNITÁRIO | TOTAL
88309 | PEDREIRO COM ENCARGOS COMPLEMENTARES | SINAPI | H | 1.707 | 32.55 | 55.56
88316 | SERVENTE COM ENCARGOS COMPLEMENTARES | SINAPI | H | 0.853 | 25.19 | 21.48
|  |  |  | TOTAL Mão de Obra com Encargos Complementares: |  | 77.04
|  |  |  | VALOR: |  | 650.45
FNDE 157 JANELA DE ALUMÍNIO - JA-12 - 280 X 80 CM COMPLETA, CONFORME PROJETO DE ESQUADRIAS - MAXIM-AR - INCLUSO VIDRO (M2)
Material |  | FONTE | UNID | COEFICIENTE | PREÇO UNITÁRIO | TOTAL
00034381 | JANELA MAXIM-AR, EM ALUMINIO PERFIL 25, 60 X 80 CM (A X L), ACABAMENTO BRANCO OU BRILHANTE, BATENTE DE 4 A 5 CM, COM VIDRO 4 MM, SEM GUARNICAO/ALIZAR | SINAPI | UN | 2.0833 | 261.35 | 544.47
00004377 | PARAFUSO DE ACO ZINCADO COM ROSCA SOBERBA, CABECA CHATA E FENDA SIMPLES, DIAMETRO 4,2 MM, COMPRIMENTO * 32 * MM | SINAPI | UN | 24.4 | 0.21 | 5.12
00039961 | SILICONE ACETICO USO GERAL INCOLOR 280 G | SINAPI | UN | 1.2467 | 19.11 | 23.82
|  |  |  | TOTAL Material: |  | 573.41
Mão de Obra com Encargos Complementares |  | FONTE | UNID | COEFICIENTE | PREÇO UNITÁRIO | TOTAL
88309 | PEDREIRO COM ENCARGOS COMPLEMENTARES | SINAPI | H | 1.707 | 32.55 | 55.56
88316 | SERVENTE COM ENCARGOS COMPLEMENTARES | SINAPI | H | 0.853 | 25.19 | 21.48
|  |  |  | TOTAL Mão de Obra com Encargos Complementares: |  | 77.04
|  |  |  | VALOR: |  | 650.45
FNDE 158 JANELA DE ALUMÍNIO - JA-13 - 280 X 60 CM COMPLETA, CONFORME PROJETO DE ESQUADRIAS - MAXIM-AR - INCLUSO VIDRO (M2)
Material |  | FONTE | UNID | COEFICIENTE | PREÇO UNITÁRIO | TOTAL
00034381 | JANELA MAXIM-AR, EM ALUMINIO PERFIL 25, 60 X 80 CM (A X L), ACABAMENTO BRANCO OU BRILHANTE, BATENTE DE 4 A 5 CM, COM VIDRO 4 MM, SEM GUARNICAO/ALIZAR | SINAPI | UN | 2.0833 | 261.35 | 544.47
00004377 | PARAFUSO DE ACO ZINCADO COM ROSCA SOBERBA, CABECA CHATA E FENDA SIMPLES, DIAMETRO 4,2 MM, COMPRIMENTO * 32 * MM | SINAPI | UN | 24.4 | 0.21 | 5.12
00039961 | SILICONE ACETICO USO GERAL INCOLOR 280 G | SINAPI | UN | 1.2467 | 19.11 | 23.82
|  |  |  | TOTAL Material: |  | 573.41
Mão de Obra com Encargos Complementares |  | FONTE | UNID | COEFICIENTE | PREÇO UNITÁRIO | TOTAL
88309 | PEDREIRO COM ENCARGOS COMPLEMENTARES | SINAPI | H | 1.707 | 32.55 | 55.56
88316 | SERVENTE COM ENCARGOS COMPLEMENTARES | SINAPI | H | 0.853 | 25.19 | 21.48
|  |  |  | TOTAL Mão de Obra com Encargos Complementares: |  | 77.04
|  |  |  | VALOR: |  | 650.45
FNDE 159 JANELA DE ALUMÍNIO - JA-14 - 280 X 185 CM COMPLETA, CONFORME PROJETO DE ESQUADRIAS - MAXIM-AR - INCLUSO VIDRO MONOLÍTICO (M2)
Material |  | FONTE | UNID | COEFICIENTE | PREÇO UNITÁRIO | TOTAL
00034381 | JANELA MAXIM-AR, EM ALUMINIO PERFIL 25, 60 X 80 CM (A X L), ACABAMENTO BRANCO OU BRILHANTE, BATENTE DE 4 A 5 CM, COM VIDRO 4 MM, SEM GUARNICAO/ALIZAR | SINAPI | UN | 2.0833 | 261.35 | 544.47
00004377 | PARAFUSO DE ACO ZINCADO COM ROSCA SOBERBA, CABECA CHATA E FENDA SIMPLES, DIAMETRO 4,2 MM, COMPRIMENTO * 32 * MM | SINAPI | UN | 24.4 | 0.21 | 5.12
00039961 | SILICONE ACETICO USO GERAL INCOLOR 280 G | SINAPI | UN | 1.2467 | 19.11 | 23.82
|  |  |  | TOTAL Material: |  | 573.41
Mão de Obra com Encargos Complementares |  | FONTE | UNID | COEFICIENTE | PREÇO UNITÁRIO | TOTAL
88309 | PEDREIRO COM ENCARGOS COMPLEMENTARES | SINAPI | H | 1.707 | 32.55 | 55.56
88316 | SERVENTE COM ENCARGOS COMPLEMENTARES | SINAPI | H | 0.853 | 25.19 | 21.48
|  |  |  | TOTAL Mão de Obra com Encargos Complementares: |  | 77.04
|  |  |  | VALOR: |  | 650.45
FNDE 160 JANELA DE ALUMÍNIO - JA-15 - 350 X 80 CM COMPLETA, CONFORME PROJETO DE ESQUADRIAS - MAXIM-AR -INCLUSO VIDRO (M2)
Material |  | FONTE | UNID | COEFICIENTE | PREÇO UNITÁRIO | TOTAL
00034381 | JANELA MAXIM-AR, EM ALUMINIO PERFIL 25, 60 X 80 CM (A X L), ACABAMENTO BRANCO OU BRILHANTE, BATENTE DE 4 A 5 CM, COM VIDRO 4 MM, SEM GUARNICAO/ALIZAR | SINAPI | UN | 2.0833 | 261.35 | 544.47
00004377 | PARAFUSO DE ACO ZINCADO COM ROSCA SOBERBA, CABECA CHATA E FENDA SIMPLES, DIAMETRO 4,2 MM, COMPRIMENTO * 32 * MM | SINAPI | UN | 24.4 | 0.21 | 5.12
00039961 | SILICONE ACETICO USO GERAL INCOLOR 280 G | SINAPI | UN | 1.2467 | 19.11 | 23.82
|  |  |  | TOTAL Material: |  | 573.41
Mão de Obra com Encargos Complementares |  | FONTE | UNID | COEFICIENTE | PREÇO UNITÁRIO | TOTAL
88309 | PEDREIRO COM ENCARGOS COMPLEMENTARES | SINAPI | H | 1.707 | 32.55 | 55.56
88316 | SERVENTE COM ENCARGOS COMPLEMENTARES | SINAPI | H | 0.853 | 25.19 | 21.48
|  |  |  | TOTAL Mão de Obra com Encargos Complementares: |  | 77.04
|  |  |  | VALOR: |  | 650.45
FNDE 05 TELA TIPO MOSQUITEIRO - FIXADA NA ESQUADRIA - CONFORME PROJETO DE ESQUADRIAS (M2)
Material |  | FONTE | UNID | COEFICIENTE | PREÇO UNITÁRIO | TOTAL
00000586 | CANTONEIRA EM ALUMINIO, ABAS IGUAIS, LARGURA DE 25,40 MM (1"), ESPESSURA DE 4,76 MM (3/16") E PESO LINEAR DE APROXIMADAMENTE 0,593 KG/M | SINAPI | M | 3 | 22.89 | 68.67
00010932 | TELA DE ARAME GALVANIZADA QUADRANGULAR / LOSANGULAR, FIO 4,19 MM (8 BWG), MALHA 5 X 5 CM, H = 2 M | SINAPI | M2 | 1 | 100.35 | 100.35
|  |  |  | TOTAL Material: |  | 169.02
Mão de Obra com Encargos Complementares |  | FONTE | UNID | COEFICIENTE | PREÇO UNITÁRIO | TOTAL
88315 | SERRALHEIRO COM ENCARGOS COMPLEMENTARES | SINAPI | H | 0.35 | 36.31 | 12.7
88316 | SERVENTE COM ENCARGOS COMPLEMENTARES | SINAPI | H | 0.6 | 25.19 | 15.11
|  |  |  | TOTAL Mão de Obra com Encargos Complementares: |  | 27.81
|  |  |  | VALOR: |  | 196.83
FNDE 12 ESPELHO CRISTAL, ESPESSURA 4MM, COM PARAFUSOS DE FIXAÇÃO, SEM MOLDURA (M2)
Material |  | FONTE | UNID | COEFICIENTE | PREÇO UNITÁRIO | TOTAL
00011186 | ESPELHO CRISTAL E = 4 MM | SINAPI | M2 | 1 | 458.66 | 458.66
00004343 | PARAFUSO FRANCES ZINCADO, DIAMETRO 1/2", COMPRIMENTO 4", COM PORCA E ARRUELA | SINAPI | UN | 4 | 5.36 | 21.44
|  |  |  | TOTAL Material: |  | 480.1
Mão de Obra com Encargos Complementares |  | FONTE | UNID | COEFICIENTE | PREÇO UNITÁRIO | TOTAL
88242 | AJUDANTE DE PEDREIRO COM ENCARGOS COMPLEMENTARES | SINAPI | H | 0.4 | 27.26 | 10.9
88309 | PEDREIRO COM ENCARGOS COMPLEMENTARES | SINAPI | H | 2 | 32.55 | 65.1
|  |  |  | TOTAL Mão de Obra com Encargos Complementares: |  | 76
|  |  |  | VALOR: |  | 556.1
FNDE 100 P01 - PORTÃO METÁLICO DE ABRIR, 3,50 X 2,20 M, COM CHAPA METÁLICA CARBONO PERFURADA, INCLUSO PINTURA, CONFORME PROJETO DE ESQUADRIAS (M2)
Equipamento Custo Horário |  | FONTE | UNID | COEFICIENTE | PREÇO UNITÁRIO | TOTAL
92716 | APARELHO PARA CORTE E SOLDA OXI-ACETILENO SOBRE RODAS, INCLUSIVE CILINDROS E MAÇARICOS - CHP DIURNO. AF_05/2023 | SINAPI | CHP | 4.03 | 94.24 | 379.78
|  |  |  | TOTAL Equipamento Custo Horário: |  | 379.78
Material |  | FONTE | UNID | COEFICIENTE | PREÇO UNITÁRIO | TOTAL
00000546 | BARRA DE ACO CHATA, RETANGULAR (QUALQUER BITOLA) | SINAPI | KG | 0.328 | 10.46 | 3.43
00043105 | CHAPA DE ACO CARBONO GALVANIZADA, PERFURADA (GRADE FUROS) E = 1,5 MM, DIAMETRO DO FURO = 9,52 MM (FUROS ALTERNADOS HORIZ.) | SINAPI | KG | 0.328 | 34.67 | 11.37
00011456 | FERROLHO COM FECHO /TRINCO REDONDO, EM ACO GALVANIZADO / ZINCADO, DE SOBREPOR, COM COMPRIMENTO DE 10" A 12" E ESPESSURA MINIMA DA CHAPA DE 1,50 MM | SINAPI | UN | 1 | 19.4 | 19.4
00007698 | TUBO ACO GALVANIZADO COM COSTURA, CLASSE MEDIA, DN 1.1/4", E = *3,25* MM, PESO *3,14* KG/M (NBR 5580) | SINAPI | M | 2.25 | 60.15 | 135.33
|  |  |  | TOTAL Material: |  | 169.53
Mão de Obra com Encargos Complementares |  | FONTE | UNID | COEFICIENTE | PREÇO UNITÁRIO | TOTAL
88251 | AUXILIAR DE SERRALHEIRO COM ENCARGOS COMPLEMENTARES | SINAPI | H | 0.312 | 27.2 | 8.48
88309 | PEDREIRO COM ENCARGOS COMPLEMENTARES | SINAPI | H | 2.77 | 32.55 | 90.16
88315 | SERRALHEIRO COM ENCARGOS COMPLEMENTARES | SINAPI | H | 2.77 | 36.31 | 100.57
|  |  |  | TOTAL Mão de Obra com Encargos Complementares: |  | 199.21
Serviço |  | FONTE | UNID | COEFICIENTE | PREÇO UNITÁRIO | TOTAL
100754 | PINTURA COM TINTA ACRÍLICA DE ACABAMENTO APLICADA A ROLO OU PINCEL SOBRE SUPERFÍCIES METÁLICAS (EXCETO PERFIL) EXECUTADO EM OBRA (02 DEMÃOS). AF_01/2020 | SINAPI | M2 | 2 | 34.47 | 68.94
100722 | PINTURA COM TINTA ALQUÍDICA DE FUNDO (TIPO ZARCÃO) APLICADA A ROLO OU PINCEL SOBRE SUPERFÍCIES METÁLICAS (EXCETO PERFIL) EXECUTADO EM OBRA (POR DEMÃO). AF_01/2020 | SINAPI | M2 | 2 | 28.13 | 56.26
|  |  |  | TOTAL Serviço: |  | 125.2
|  |  |  | VALOR: |  | 873.72
FNDE 102 P02 - PORTÃO METÁLICO TIPO GRADIL 3,40 X 2,38 M , MALHA 5 X 20CM - FIO 5,00MM, REVESTIDOS EM POLIESTER POR PROCESSO DE PINTURA ELETROSTÁTICA (GRADIL), NA COR BRANCA - FORNECIMENTO E INSTALAÇÃO (M2)
Material |  | FONTE | UNID | COEFICIENTE | PREÇO UNITÁRIO | TOTAL
H.03.000.031296 | Portão tipo gradil 1 ou 2 folhas, com ou sem bandeira, sob medida | SP Obras | M2 | 1.2 | 846.89 | 1016.26
|  |  |  | TOTAL Material: |  | 1016.26
Mão de Obra com Encargos Complementares |  | FONTE | UNID | COEFICIENTE | PREÇO UNITÁRIO | TOTAL
88251 | AUXILIAR DE SERRALHEIRO COM ENCARGOS COMPLEMENTARES | SINAPI | H | 2.5 | 27.2 | 68
88315 | SERRALHEIRO COM ENCARGOS COMPLEMENTARES | SINAPI | H | 2.5 | 36.31 | 90.77
|  |  |  | TOTAL Mão de Obra com Encargos Complementares: |  | 158.77
|  |  |  | VALOR: |  | 1175.03
FNDE 101 P03 - PORTÃO METÁLICO DE ABRIR, 1,80 X 1,80 M, COM CHAPA METÁLICA CARBONO PERFURADA, INCLUSO PINTURA, CONFORME PROJETO DE ESQUADRIAS (M2)
Equipamento Custo Horário |  | FONTE | UNID | COEFICIENTE | PREÇO UNITÁRIO | TOTAL
92716 | APARELHO PARA CORTE E SOLDA OXI-ACETILENO SOBRE RODAS, INCLUSIVE CILINDROS E MAÇARICOS - CHP DIURNO. AF_05/2023 | SINAPI | CHP | 4.03 | 94.24 | 379.78
|  |  |  | TOTAL Equipamento Custo Horário: |  | 379.78
Material |  | FONTE | UNID | COEFICIENTE | PREÇO UNITÁRIO | TOTAL
00000546 | BARRA DE ACO CHATA, RETANGULAR (QUALQUER BITOLA) | SINAPI | KG | 0.328 | 10.46 | 3.43
00043105 | CHAPA DE ACO CARBONO GALVANIZADA, PERFURADA (GRADE FUROS) E = 1,5 MM, DIAMETRO DO FURO = 9,52 MM (FUROS ALTERNADOS HORIZ.) | SINAPI | KG | 0.328 | 34.67 | 11.37
00011456 | FERROLHO COM FECHO /TRINCO REDONDO, EM ACO GALVANIZADO / ZINCADO, DE SOBREPOR, COM COMPRIMENTO DE 10" A 12" E ESPESSURA MINIMA DA CHAPA DE 1,50 MM | SINAPI | UN | 1 | 19.4 | 19.4
00007698 | TUBO ACO GALVANIZADO COM COSTURA, CLASSE MEDIA, DN 1.1/4", E = *3,25* MM, PESO *3,14* KG/M (NBR 5580) | SINAPI | M | 2.25 | 60.15 | 135.33
|  |  |  | TOTAL Material: |  | 169.53
Mão de Obra com Encargos Complementares |  | FONTE | UNID | COEFICIENTE | PREÇO UNITÁRIO | TOTAL
88251 | AUXILIAR DE SERRALHEIRO COM ENCARGOS COMPLEMENTARES | SINAPI | H | 2.77 | 27.2 | 75.34
88309 | PEDREIRO COM ENCARGOS COMPLEMENTARES | SINAPI | H | 0.312 | 32.55 | 10.15
88315 | SERRALHEIRO COM ENCARGOS COMPLEMENTARES | SINAPI | H | 2.77 | 36.31 | 100.57
|  |  |  | TOTAL Mão de Obra com Encargos Complementares: |  | 186.06
Serviço |  | FONTE | UNID | COEFICIENTE | PREÇO UNITÁRIO | TOTAL
100754 | PINTURA COM TINTA ACRÍLICA DE ACABAMENTO APLICADA A ROLO OU PINCEL SOBRE SUPERFÍCIES METÁLICAS (EXCETO PERFIL) EXECUTADO EM OBRA (02 DEMÃOS). AF_01/2020 | SINAPI | M2 | 2 | 34.47 | 68.94
100722 | PINTURA COM TINTA ALQUÍDICA DE FUNDO (TIPO ZARCÃO) APLICADA A ROLO OU PINCEL SOBRE SUPERFÍCIES METÁLICAS (EXCETO PERFIL) EXECUTADO EM OBRA (POR DEMÃO). AF_01/2020 | SINAPI | M2 | 2 | 28.13 | 56.26
|  |  |  | TOTAL Serviço: |  | 125.2
|  |  |  | VALOR: |  | 860.57
FNDE 103 P04 - PORTÃO METÁLICO NYLOFOR 0,90 X 2,03 M , MALHA 5 X 20CM - FIO 5,00MM, REVESTIDOS EM POLIESTER POR PROCESSO DE PINTURA ELETROSTÁTICA (GRADIL), NA COR BRANCA - FORNECIMENTO E INSTALAÇÃO (M2)
Material |  | FONTE | UNID | COEFICIENTE | PREÇO UNITÁRIO | TOTAL
H.03.000.031296 | Portão tipo gradil 1 ou 2 folhas, com ou sem bandeira, sob medida | SP Obras | M2 | 1.2 | 846.89 | 1016.26
|  |  |  | TOTAL Material: |  | 1016.26
Mão de Obra com Encargos Complementares |  | FONTE | UNID | COEFICIENTE | PREÇO UNITÁRIO | TOTAL
88251 | AUXILIAR DE SERRALHEIRO COM ENCARGOS COMPLEMENTARES | SINAPI | H | 2.5 | 27.2 | 68
88315 | SERRALHEIRO COM ENCARGOS COMPLEMENTARES | SINAPI | H | 2.5 | 36.31 | 90.77
|  |  |  | TOTAL Mão de Obra com Encargos Complementares: |  | 158.77
|  |  |  | VALOR: |  | 1175.03
FNDE 105 FECHAMENTO EM CHAPA METÁLICA PERFURADA, INCLUSO PINTURA, CONFORME PROJETO (GR1, GR2) (M2)
Equipamento Custo Horário |  | FONTE | UNID | COEFICIENTE | PREÇO UNITÁRIO | TOTAL
92716 | APARELHO PARA CORTE E SOLDA OXI-ACETILENO SOBRE RODAS, INCLUSIVE CILINDROS E MAÇARICOS - CHP DIURNO. AF_05/2023 | SINAPI | CHP | 4.03 | 94.24 | 379.78
|  |  |  | TOTAL Equipamento Custo Horário: |  | 379.78
Material |  | FONTE | UNID | COEFICIENTE | PREÇO UNITÁRIO | TOTAL
00000546 | BARRA DE ACO CHATA, RETANGULAR (QUALQUER BITOLA) | SINAPI | KG | 0.328 | 10.46 | 3.43
00043105 | CHAPA DE ACO CARBONO GALVANIZADA, PERFURADA (GRADE FUROS) E = 1,5 MM, DIAMETRO DO FURO = 9,52 MM (FUROS ALTERNADOS HORIZ.) | SINAPI | KG | 0.328 | 34.67 | 11.37
00007698 | TUBO ACO GALVANIZADO COM COSTURA, CLASSE MEDIA, DN 1.1/4", E = *3,25* MM, PESO *3,14* KG/M (NBR 5580) | SINAPI | M | 2.25 | 60.15 | 135.33
|  |  |  | TOTAL Material: |  | 150.13
Mão de Obra com Encargos Complementares |  | FONTE | UNID | COEFICIENTE | PREÇO UNITÁRIO | TOTAL
88251 | AUXILIAR DE SERRALHEIRO COM ENCARGOS COMPLEMENTARES | SINAPI | H | 2.77 | 27.2 | 75.34
88309 | PEDREIRO COM ENCARGOS COMPLEMENTARES | SINAPI | H | 0.312 | 32.55 | 10.15
88315 | SERRALHEIRO COM ENCARGOS COMPLEMENTARES | SINAPI | H | 2.77 | 36.31 | 100.57
|  |  |  | TOTAL Mão de Obra com Encargos Complementares: |  | 186.06
Serviço |  | FONTE | UNID | COEFICIENTE | PREÇO UNITÁRIO | TOTAL
100754 | PINTURA COM TINTA ACRÍLICA DE ACABAMENTO APLICADA A ROLO OU PINCEL SOBRE SUPERFÍCIES METÁLICAS (EXCETO PERFIL) EXECUTADO EM OBRA (02 DEMÃOS). AF_01/2020 | SINAPI | M2 | 2 | 34.47 | 68.94
100722 | PINTURA COM TINTA ALQUÍDICA DE FUNDO (TIPO ZARCÃO) APLICADA A ROLO OU PINCEL SOBRE SUPERFÍCIES METÁLICAS (EXCETO PERFIL) EXECUTADO EM OBRA (POR DEMÃO). AF_01/2020 | SINAPI | M2 | 2 | 28.13 | 56.26
|  |  |  | TOTAL Serviço: |  | 125.2
|  |  |  | VALOR: |  | 841.17
FNDE 104 GRADIL METÁLICO E TELA DE AÇO GALVANIZADO FIO 12 BWG, MALHA 2" - JARDIM VERTICAL (M2)
Material |  | FONTE | UNID | COEFICIENTE | PREÇO UNITÁRIO | TOTAL
00000552 | BARRA DE ACO CHATO, RETANGULAR, 38,1 MM X 6,35 MM (L X E), 1,89 KG/M | SINAPI | M | 0.4 | 19.97 | 7.98
00010997 | ELETRODO REVESTIDO AWS - E7018, DIAMETRO IGUAL A 4,00 MM | SINAPI | KG | 0.04 | 27.69 | 1.1
00007167 | TELA DE ARAME GALVANIZADA QUADRANGULAR / LOSANGULAR, FIO 2,11 MM (14 BWG), MALHA 5 X 5 CM, H = 2 M | SINAPI | M2 | 1.05 | 25.08 | 26.33
|  |  |  | TOTAL Material: |  | 35.41
Mão de Obra com Encargos Complementares |  | FONTE | UNID | COEFICIENTE | PREÇO UNITÁRIO | TOTAL
88315 | SERRALHEIRO COM ENCARGOS COMPLEMENTARES | SINAPI | H | 0.5 | 36.31 | 18.15
88316 | SERVENTE COM ENCARGOS COMPLEMENTARES | SINAPI | H | 0.95 | 25.19 | 23.93
|  |  |  | TOTAL Mão de Obra com Encargos Complementares: |  | 42.08
|  |  |  | VALOR: |  | 77.49
FNDE 61 FECHAMENTO COM CHAPA METÁLICA PERFURADA, INCLUSO PINTURA, CONFORME PROJETO (M2)
Equipamento Custo Horário |  | FONTE | UNID | COEFICIENTE | PREÇO UNITÁRIO | TOTAL
92716 | APARELHO PARA CORTE E SOLDA OXI-ACETILENO SOBRE RODAS, INCLUSIVE CILINDROS E MAÇARICOS - CHP DIURNO. AF_05/2023 | SINAPI | CHP | 4.03 | 94.24 | 379.78
|  |  |  | TOTAL Equipamento Custo Horário: |  | 379.78
Material |  | FONTE | UNID | COEFICIENTE | PREÇO UNITÁRIO | TOTAL
00000546 | BARRA DE ACO CHATA, RETANGULAR (QUALQUER BITOLA) | SINAPI | KG | 0.328 | 10.46 | 3.43
00043105 | CHAPA DE ACO CARBONO GALVANIZADA, PERFURADA (GRADE FUROS) E = 1,5 MM, DIAMETRO DO FURO = 9,52 MM (FUROS ALTERNADOS HORIZ.) | SINAPI | KG | 0.328 | 34.67 | 11.37
00007698 | TUBO ACO GALVANIZADO COM COSTURA, CLASSE MEDIA, DN 1.1/4", E = *3,25* MM, PESO *3,14* KG/M (NBR 5580) | SINAPI | M | 2.25 | 60.15 | 135.33
|  |  |  | TOTAL Material: |  | 150.13
Mão de Obra com Encargos Complementares |  | FONTE | UNID | COEFICIENTE | PREÇO UNITÁRIO | TOTAL
88251 | AUXILIAR DE SERRALHEIRO COM ENCARGOS COMPLEMENTARES | SINAPI | H | 2.77 | 27.2 | 75.34
88309 | PEDREIRO COM ENCARGOS COMPLEMENTARES | SINAPI | H | 0.312 | 32.55 | 10.15
88315 | SERRALHEIRO COM ENCARGOS COMPLEMENTARES | SINAPI | H | 2.77 | 36.31 | 100.57
|  |  |  | TOTAL Mão de Obra com Encargos Complementares: |  | 186.06
Serviço |  | FONTE | UNID | COEFICIENTE | PREÇO UNITÁRIO | TOTAL
100754 | PINTURA COM TINTA ACRÍLICA DE ACABAMENTO APLICADA A ROLO OU PINCEL SOBRE SUPERFÍCIES METÁLICAS (EXCETO PERFIL) EXECUTADO EM OBRA (02 DEMÃOS). AF_01/2020 | SINAPI | M2 | 2 | 34.47 | 68.94
100722 | PINTURA COM TINTA ALQUÍDICA DE FUNDO (TIPO ZARCÃO) APLICADA A ROLO OU PINCEL SOBRE SUPERFÍCIES METÁLICAS (EXCETO PERFIL) EXECUTADO EM OBRA (POR DEMÃO). AF_01/2020 | SINAPI | M2 | 2 | 28.13 | 56.26
|  |  |  | TOTAL Serviço: |  | 125.2
|  |  |  | VALOR: |  | 841.17
FNDE 20 TELHA TERMOISOLANTE REVESTIDA EM ACO GALVALUME, FACE SUPERIOR TRAPEZOIDAL E FACE INFERIOR PLANA (NAO INCLUI ACESSORIOS DE FIXACAO), REVEST COM ESPESSURA DE 0,50 MM, COM PRE-PINTURA DE COR BRANCA NAS DUAS FACES, NUCLEO EM POLIIOCIANURATO (PIR) COM ESPESSURA DE 50 MM (M2)
Material |  | FONTE | UNID | COEFICIENTE | PREÇO UNITÁRIO | TOTAL
00004380 | PARAFUSO ZINCADO ROSCA SOBERBA 5/16" X 120 MM PARA TELHA FIBROCIMENTO | SINAPI | UN | 1 | 1.59 | 1.59
00043071 | TELHA TERMOISOLANTE REVESTIDA EM ACO GALVALUME, FACE SUPERIOR TRAPEZOIDAL E FACE INFERIOR PLANA (NAO INCLUI ACESSORIOS DE FIXACAO), REVEST COM ESPESSURA DE 0,50 MM, COM PRE-PINTURA DE COR BRANCA NAS DUAS FACES, NUCLEO EM POLIISOCIANURATO (PIR) COM ESPESSURA DE 50 MM | SINAPI | M2 | 1.06 | 189 | 200.34
|  |  |  | TOTAL Material: |  | 201.93
Mão de Obra com Encargos Complementares |  | FONTE | UNID | COEFICIENTE | PREÇO UNITÁRIO | TOTAL
88262 | CARPINTEIRO DE FORMAS COM ENCARGOS COMPLEMENTARES | SINAPI | H | 0.22 | 33.89 | 7.45
88316 | SERVENTE COM ENCARGOS COMPLEMENTARES | SINAPI | H | 0.22 | 25.19 | 5.54
|  |  |  | TOTAL Mão de Obra com Encargos Complementares: |  | 12.99
|  |  |  | VALOR: |  | 214.92
FNDE 64 CHAPA POLICARBONATO ALVEOLAR CRISTAL ESP.= 6mm (M2)
Material |  | FONTE | UNID | COEFICIENTE | PREÇO UNITÁRIO | TOTAL
F.04.000.090497 | Chapa em policarbonato alveolar de 6mm | SP Obras | M2 | 1.05 | 61.12 | 64.17
00039572 | PERFIL TIPO CANTONEIRA EM L, EM ACO GALVANIZADO, BRANCO, PARA FORRO REMOVIVEL, *23* X 3000 MM (L X C) | SINAPI | M | 2.3 | 3.19 | 7.33
|  |  |  | TOTAL Material: |  | 71.5
Mão de Obra com Encargos Complementares |  | FONTE | UNID | COEFICIENTE | PREÇO UNITÁRIO | TOTAL
88278 | MONTADOR DE ESTRUTURA METÁLICA COM ENCARGOS COMPLEMENTARES | SINAPI | H | 0.75 | 34.65 | 25.98
88316 | SERVENTE COM ENCARGOS COMPLEMENTARES | SINAPI | H | 0.75 | 25.19 | 18.89
|  |  |  | TOTAL Mão de Obra com Encargos Complementares: |  | 44.87
|  |  |  | VALOR: |  | 116.37
FNDE 161 CALHA EM CHAPA DE AÇO GALVANIZADO (30x15 cm) (M)
Equipamento Custo Horário |  | FONTE | UNID | COEFICIENTE | PREÇO UNITÁRIO | TOTAL
93282 | GUINCHO ELÉTRICO DE COLUNA, CAPACIDADE 400 KG, COM MOTO FREIO, MOTOR TRIFÁSICO DE 1,25 CV - CHI DIURNO. AF_03/2016 | SINAPI | CHI | 0.0183 | 32.04 | 0.58
93281 | GUINCHO ELÉTRICO DE COLUNA, CAPACIDADE 400 KG, COM MOTO FREIO, MOTOR TRIFÁSICO DE 1,25 CV - CHP DIURNO. AF_03/2016 | SINAPI | CHP | 0.0132 | 32.93 | 0.43
|  |  |  | TOTAL Equipamento Custo Horário: |  | 1.01
Material |  | FONTE | UNID | COEFICIENTE | PREÇO UNITÁRIO | TOTAL
00040783 | CALHA QUADRADA DE CHAPA DE ACO GALVANIZADA NUM 24, CORTE 50 CM | SINAPI | M | 1.05 | 44.77 | 47
00005061 | PREGO DE ACO POLIDO COM CABECA 18 X 27 (2 1/2 X 10) | SINAPI | KG | 0.013 | 20 | 0.26
00005104 | REBITE DE REPUXO EM ALUMINIO VAZADO, DIAMETRO 3,2 X 8 MM DE COMPRIMENTO (1KG = 1025 UNIDADES) | SINAPI | KG | 0.0024 | 74.06 | 0.17
00000142 | SELANTE ELASTICO MONOCOMPONENTE A BASE DE POLIURETANO (PU) PARA JUNTAS DIVERSAS | SINAPI | 310ML | 0.081 | 28.92 | 2.34
00013388 | SOLDA EM BARRA DE ESTANHO-CHUMBO 50/50 | SINAPI | KG | 0.09 | 134.75 | 12.12
|  |  |  | TOTAL Material: |  | 61.89
Mão de Obra com Encargos Complementares |  | FONTE | UNID | COEFICIENTE | PREÇO UNITÁRIO | TOTAL
88316 | SERVENTE COM ENCARGOS COMPLEMENTARES | SINAPI | H | 0.371 | 25.19 | 9.34
88323 | TELHADISTA COM ENCARGOS COMPLEMENTARES | SINAPI | H | 0.277 | 33.59 | 9.3
|  |  |  | TOTAL Mão de Obra com Encargos Complementares: |  | 18.64
|  |  |  | VALOR: |  | 81.54
FNDE 162 CALHA EM CHAPA DE AÇO GALVANIZADO (35x15cm) (M)
Equipamento Custo Horário |  | FONTE | UNID | COEFICIENTE | PREÇO UNITÁRIO | TOTAL
93282 | GUINCHO ELÉTRICO DE COLUNA, CAPACIDADE 400 KG, COM MOTO FREIO, MOTOR TRIFÁSICO DE 1,25 CV - CHI DIURNO. AF_03/2016 | SINAPI | CHI | 0.0183 | 32.04 | 0.58
93281 | GUINCHO ELÉTRICO DE COLUNA, CAPACIDADE 400 KG, COM MOTO FREIO, MOTOR TRIFÁSICO DE 1,25 CV - CHP DIURNO. AF_03/2016 | SINAPI | CHP | 0.0132 | 32.93 | 0.43
|  |  |  | TOTAL Equipamento Custo Horário: |  | 1.01
Material |  | FONTE | UNID | COEFICIENTE | PREÇO UNITÁRIO | TOTAL
00040783 | CALHA QUADRADA DE CHAPA DE ACO GALVANIZADA NUM 24, CORTE 50 CM | SINAPI | M | 1.05 | 44.77 | 47
00005061 | PREGO DE ACO POLIDO COM CABECA 18 X 27 (2 1/2 X 10) | SINAPI | KG | 0.013 | 20 | 0.26
00005104 | REBITE DE REPUXO EM ALUMINIO VAZADO, DIAMETRO 3,2 X 8 MM DE COMPRIMENTO (1KG = 1025 UNIDADES) | SINAPI | KG | 0.0024 | 74.06 | 0.17
00000142 | SELANTE ELASTICO MONOCOMPONENTE A BASE DE POLIURETANO (PU) PARA JUNTAS DIVERSAS | SINAPI | 310ML | 0.081 | 28.92 | 2.34
00013388 | SOLDA EM BARRA DE ESTANHO-CHUMBO 50/50 | SINAPI | KG | 0.09 | 134.75 | 12.12
|  |  |  | TOTAL Material: |  | 61.89
Mão de Obra com Encargos Complementares |  | FONTE | UNID | COEFICIENTE | PREÇO UNITÁRIO | TOTAL
88316 | SERVENTE COM ENCARGOS COMPLEMENTARES | SINAPI | H | 0.371 | 25.19 | 9.34
88323 | TELHADISTA COM ENCARGOS COMPLEMENTARES | SINAPI | H | 0.277 | 33.59 | 9.3
|  |  |  | TOTAL Mão de Obra com Encargos Complementares: |  | 18.64
|  |  |  | VALOR: |  | 81.54
FNDE 163 CALHA EM CHAPA DE AÇO GALVANIZADO (35x20cm) (M)
Equipamento Custo Horário |  | FONTE | UNID | COEFICIENTE | PREÇO UNITÁRIO | TOTAL
93282 | GUINCHO ELÉTRICO DE COLUNA, CAPACIDADE 400 KG, COM MOTO FREIO, MOTOR TRIFÁSICO DE 1,25 CV - CHI DIURNO. AF_03/2016 | SINAPI | CHI | 0.0183 | 32.04 | 0.58
93281 | GUINCHO ELÉTRICO DE COLUNA, CAPACIDADE 400 KG, COM MOTO FREIO, MOTOR TRIFÁSICO DE 1,25 CV - CHP DIURNO. AF_03/2016 | SINAPI | CHP | 0.0132 | 32.93 | 0.43
|  |  |  | TOTAL Equipamento Custo Horário: |  | 1.01
Material |  | FONTE | UNID | COEFICIENTE | PREÇO UNITÁRIO | TOTAL
00040783 | CALHA QUADRADA DE CHAPA DE ACO GALVANIZADA NUM 24, CORTE 50 CM | SINAPI | M | 1.05 | 44.77 | 47
00005061 | PREGO DE ACO POLIDO COM CABECA 18 X 27 (2 1/2 X 10) | SINAPI | KG | 0.013 | 20 | 0.26
00005104 | REBITE DE REPUXO EM ALUMINIO VAZADO, DIAMETRO 3,2 X 8 MM DE COMPRIMENTO (1KG = 1025 UNIDADES) | SINAPI | KG | 0.0024 | 74.06 | 0.17
00000142 | SELANTE ELASTICO MONOCOMPONENTE A BASE DE POLIURETANO (PU) PARA JUNTAS DIVERSAS | SINAPI | 310ML | 0.081 | 28.92 | 2.34
00013388 | SOLDA EM BARRA DE ESTANHO-CHUMBO 50/50 | SINAPI | KG | 0.09 | 134.75 | 12.12
|  |  |  | TOTAL Material: |  | 61.89
Mão de Obra com Encargos Complementares |  | FONTE | UNID | COEFICIENTE | PREÇO UNITÁRIO | TOTAL
88316 | SERVENTE COM ENCARGOS COMPLEMENTARES | SINAPI | H | 0.371 | 25.19 | 9.34
88323 | TELHADISTA COM ENCARGOS COMPLEMENTARES | SINAPI | H | 0.277 | 33.59 | 9.3
|  |  |  | TOTAL Mão de Obra com Encargos Complementares: |  | 18.64
|  |  |  | VALOR: |  | 81.54
FNDE 164 CALHA EM CHAPA DE AÇO GALVANIZADO (42,5x15cm) (M)
Equipamento Custo Horário |  | FONTE | UNID | COEFICIENTE | PREÇO UNITÁRIO | TOTAL
93282 | GUINCHO ELÉTRICO DE COLUNA, CAPACIDADE 400 KG, COM MOTO FREIO, MOTOR TRIFÁSICO DE 1,25 CV - CHI DIURNO. AF_03/2016 | SINAPI | CHI | 0.0183 | 32.04 | 0.58
93281 | GUINCHO ELÉTRICO DE COLUNA, CAPACIDADE 400 KG, COM MOTO FREIO, MOTOR TRIFÁSICO DE 1,25 CV - CHP DIURNO. AF_03/2016 | SINAPI | CHP | 0.0132 | 32.93 | 0.43
|  |  |  | TOTAL Equipamento Custo Horário: |  | 1.01
Material |  | FONTE | UNID | COEFICIENTE | PREÇO UNITÁRIO | TOTAL
00040783 | CALHA QUADRADA DE CHAPA DE ACO GALVANIZADA NUM 24, CORTE 50 CM | SINAPI | M | 1.05 | 44.77 | 47
00005061 | PREGO DE ACO POLIDO COM CABECA 18 X 27 (2 1/2 X 10) | SINAPI | KG | 0.013 | 20 | 0.26
00005104 | REBITE DE REPUXO EM ALUMINIO VAZADO, DIAMETRO 3,2 X 8 MM DE COMPRIMENTO (1KG = 1025 UNIDADES) | SINAPI | KG | 0.0024 | 74.06 | 0.17
00000142 | SELANTE ELASTICO MONOCOMPONENTE A BASE DE POLIURETANO (PU) PARA JUNTAS DIVERSAS | SINAPI | 310ML | 0.081 | 28.92 | 2.34
00013388 | SOLDA EM BARRA DE ESTANHO-CHUMBO 50/50 | SINAPI | KG | 0.09 | 134.75 | 12.12
|  |  |  | TOTAL Material: |  | 61.89
Mão de Obra com Encargos Complementares |  | FONTE | UNID | COEFICIENTE | PREÇO UNITÁRIO | TOTAL
88316 | SERVENTE COM ENCARGOS COMPLEMENTARES | SINAPI | H | 0.371 | 25.19 | 9.34
88323 | TELHADISTA COM ENCARGOS COMPLEMENTARES | SINAPI | H | 0.277 | 33.59 | 9.3
|  |  |  | TOTAL Mão de Obra com Encargos Complementares: |  | 18.64
|  |  |  | VALOR: |  | 81.54
FNDE 165 CALHA EM CHAPA DE AÇO GALVANIZADO (45x15cm) (M)
Equipamento Custo Horário |  | FONTE | UNID | COEFICIENTE | PREÇO UNITÁRIO | TOTAL
93282 | GUINCHO ELÉTRICO DE COLUNA, CAPACIDADE 400 KG, COM MOTO FREIO, MOTOR TRIFÁSICO DE 1,25 CV - CHI DIURNO. AF_03/2016 | SINAPI | CHI | 0.0183 | 32.04 | 0.58
93281 | GUINCHO ELÉTRICO DE COLUNA, CAPACIDADE 400 KG, COM MOTO FREIO, MOTOR TRIFÁSICO DE 1,25 CV - CHP DIURNO. AF_03/2016 | SINAPI | CHP | 0.0132 | 32.93 | 0.43
|  |  |  | TOTAL Equipamento Custo Horário: |  | 1.01
Material |  | FONTE | UNID | COEFICIENTE | PREÇO UNITÁRIO | TOTAL
00040783 | CALHA QUADRADA DE CHAPA DE ACO GALVANIZADA NUM 24, CORTE 50 CM | SINAPI | M | 1.05 | 44.77 | 47
00005061 | PREGO DE ACO POLIDO COM CABECA 18 X 27 (2 1/2 X 10) | SINAPI | KG | 0.013 | 20 | 0.26
00005104 | REBITE DE REPUXO EM ALUMINIO VAZADO, DIAMETRO 3,2 X 8 MM DE COMPRIMENTO (1KG = 1025 UNIDADES) | SINAPI | KG | 0.0024 | 74.06 | 0.17
00000142 | SELANTE ELASTICO MONOCOMPONENTE A BASE DE POLIURETANO (PU) PARA JUNTAS DIVERSAS | SINAPI | 310ML | 0.081 | 28.92 | 2.34
00013388 | SOLDA EM BARRA DE ESTANHO-CHUMBO 50/50 | SINAPI | KG | 0.09 | 134.75 | 12.12
|  |  |  | TOTAL Material: |  | 61.89
Mão de Obra com Encargos Complementares |  | FONTE | UNID | COEFICIENTE | PREÇO UNITÁRIO | TOTAL
88316 | SERVENTE COM ENCARGOS COMPLEMENTARES | SINAPI | H | 0.371 | 25.19 | 9.34
88323 | TELHADISTA COM ENCARGOS COMPLEMENTARES | SINAPI | H | 0.277 | 33.59 | 9.3
|  |  |  | TOTAL Mão de Obra com Encargos Complementares: |  | 18.64
|  |  |  | VALOR: |  | 81.54
FNDE 166 CALHA EM CHAPA DE AÇO GALVANIZADO (40x20cm) (M)
Equipamento Custo Horário |  | FONTE | UNID | COEFICIENTE | PREÇO UNITÁRIO | TOTAL
93282 | GUINCHO ELÉTRICO DE COLUNA, CAPACIDADE 400 KG, COM MOTO FREIO, MOTOR TRIFÁSICO DE 1,25 CV - CHI DIURNO. AF_03/2016 | SINAPI | CHI | 0.0183 | 32.04 | 0.58
93281 | GUINCHO ELÉTRICO DE COLUNA, CAPACIDADE 400 KG, COM MOTO FREIO, MOTOR TRIFÁSICO DE 1,25 CV - CHP DIURNO. AF_03/2016 | SINAPI | CHP | 0.0132 | 32.93 | 0.43
|  |  |  | TOTAL Equipamento Custo Horário: |  | 1.01
Material |  | FONTE | UNID | COEFICIENTE | PREÇO UNITÁRIO | TOTAL
00040783 | CALHA QUADRADA DE CHAPA DE ACO GALVANIZADA NUM 24, CORTE 50 CM | SINAPI | M | 1.05 | 44.77 | 47
00005061 | PREGO DE ACO POLIDO COM CABECA 18 X 27 (2 1/2 X 10) | SINAPI | KG | 0.013 | 20 | 0.26
00005104 | REBITE DE REPUXO EM ALUMINIO VAZADO, DIAMETRO 3,2 X 8 MM DE COMPRIMENTO (1KG = 1025 UNIDADES) | SINAPI | KG | 0.0024 | 74.06 | 0.17
00000142 | SELANTE ELASTICO MONOCOMPONENTE A BASE DE POLIURETANO (PU) PARA JUNTAS DIVERSAS | SINAPI | 310ML | 0.081 | 28.92 | 2.34
00013388 | SOLDA EM BARRA DE ESTANHO-CHUMBO 50/50 | SINAPI | KG | 0.09 | 134.75 | 12.12
|  |  |  | TOTAL Material: |  | 61.89
Mão de Obra com Encargos Complementares |  | FONTE | UNID | COEFICIENTE | PREÇO UNITÁRIO | TOTAL
88316 | SERVENTE COM ENCARGOS COMPLEMENTARES | SINAPI | H | 0.371 | 25.19 | 9.34
88323 | TELHADISTA COM ENCARGOS COMPLEMENTARES | SINAPI | H | 0.277 | 33.59 | 9.3
|  |  |  | TOTAL Mão de Obra com Encargos Complementares: |  | 18.64
|  |  |  | VALOR: |  | 81.54
FNDE 65 CUMEEIRA NORMAL PARA TELHA TRAPEZOIDAL DE AÇO, E = 0,5 MM, INCLUSO ACESSÓRIOS DE FIXAÇÃO E IÇAMENTO (M)
Equipamento Custo Horário |  | FONTE | UNID | COEFICIENTE | PREÇO UNITÁRIO | TOTAL
93282 | GUINCHO ELÉTRICO DE COLUNA, CAPACIDADE 400 KG, COM MOTO FREIO, MOTOR TRIFÁSICO DE 1,25 CV - CHI DIURNO. AF_03/2016 | SINAPI | CHI | 0.0027 | 32.04 | 0.08
93281 | GUINCHO ELÉTRICO DE COLUNA, CAPACIDADE 400 KG, COM MOTO FREIO, MOTOR TRIFÁSICO DE 1,25 CV - CHP DIURNO. AF_03/2016 | SINAPI | CHP | 0.002 | 32.93 | 0.06
|  |  |  | TOTAL Equipamento Custo Horário: |  | 0.14
Material |  | FONTE | UNID | COEFICIENTE | PREÇO UNITÁRIO | TOTAL
F.14.000.025529 | Cumeeira em chapa de aço zincado, pré-pintada, perfil trapezoidal, espessura de 0,50mm; ref. LR-40 da Perfilor, MBP-40 da MBP, Eucatex ou equivalente | SP Obras | M | 2 | 53.27 | 106.54
00011029 | HASTE RETA PARA GANCHO DE FERRO GALVANIZADO, COM ROSCA 1/4" X 30 CM PARA FIXACAO DE TELHA METALICA, INCLUI PORCA E ARRUELAS DE VEDACAO | SINAPI | CJ | 6 | 2.11 | 12.66
|  |  |  | TOTAL Material: |  | 119.2
Mão de Obra com Encargos Complementares |  | FONTE | UNID | COEFICIENTE | PREÇO UNITÁRIO | TOTAL
88316 | SERVENTE COM ENCARGOS COMPLEMENTARES | SINAPI | H | 0.1 | 25.19 | 2.51
88323 | TELHADISTA COM ENCARGOS COMPLEMENTARES | SINAPI | H | 0.1 | 33.59 | 3.35
|  |  |  | TOTAL Mão de Obra com Encargos Complementares: |  | 5.86
|  |  |  | VALOR: |  | 125.2
FNDE 167 PINGADEIRA EM CHAPA DE AÇO GALVANIZADO (M)
Equipamento Custo Horário |  | FONTE | UNID | COEFICIENTE | PREÇO UNITÁRIO | TOTAL
93282 | GUINCHO ELÉTRICO DE COLUNA, CAPACIDADE 400 KG, COM MOTO FREIO, MOTOR TRIFÁSICO DE 1,25 CV - CHI DIURNO. AF_03/2016 | SINAPI | CHI | 0.0183 | 32.04 | 0.58
93281 | GUINCHO ELÉTRICO DE COLUNA, CAPACIDADE 400 KG, COM MOTO FREIO, MOTOR TRIFÁSICO DE 1,25 CV - CHP DIURNO. AF_03/2016 | SINAPI | CHP | 0.0132 | 32.93 | 0.43
|  |  |  | TOTAL Equipamento Custo Horário: |  | 1.01
Material |  | FONTE | UNID | COEFICIENTE | PREÇO UNITÁRIO | TOTAL
00005061 | PREGO DE ACO POLIDO COM CABECA 18 X 27 (2 1/2 X 10) | SINAPI | KG | 0.006 | 20 | 0.12
00005104 | REBITE DE REPUXO EM ALUMINIO VAZADO, DIAMETRO 3,2 X 8 MM DE COMPRIMENTO (1KG = 1025 UNIDADES) | SINAPI | KG | 0.0012 | 74.06 | 0.08
00040873 | RUFO INTERNO/EXTERNO DE CHAPA DE ACO GALVANIZADA NUM 24, CORTE 25 CM | SINAPI | M | 1.05 | 24.85 | 26.09
00000142 | SELANTE ELASTICO MONOCOMPONENTE A BASE DE POLIURETANO (PU) PARA JUNTAS DIVERSAS | SINAPI | 310ML | 0.198 | 28.92 | 5.72
00013388 | SOLDA EM BARRA DE ESTANHO-CHUMBO 50/50 | SINAPI | KG | 0.045 | 134.75 | 6.06
|  |  |  | TOTAL Material: |  | 38.07
Mão de Obra com Encargos Complementares |  | FONTE | UNID | COEFICIENTE | PREÇO UNITÁRIO | TOTAL
88316 | SERVENTE COM ENCARGOS COMPLEMENTARES | SINAPI | H | 0.207 | 25.19 | 5.21
88323 | TELHADISTA COM ENCARGOS COMPLEMENTARES | SINAPI | H | 0.112 | 33.59 | 3.76
|  |  |  | TOTAL Mão de Obra com Encargos Complementares: |  | 8.97
|  |  |  | VALOR: |  | 48.05
FNDE 168 RUFO-PINGADEIRA EM CHAPA DE AÇO GALVANIZADO (M)
Equipamento Custo Horário |  | FONTE | UNID | COEFICIENTE | PREÇO UNITÁRIO | TOTAL
93282 | GUINCHO ELÉTRICO DE COLUNA, CAPACIDADE 400 KG, COM MOTO FREIO, MOTOR TRIFÁSICO DE 1,25 CV - CHI DIURNO. AF_03/2016 | SINAPI | CHI | 0.0183 | 32.04 | 0.58
93281 | GUINCHO ELÉTRICO DE COLUNA, CAPACIDADE 400 KG, COM MOTO FREIO, MOTOR TRIFÁSICO DE 1,25 CV - CHP DIURNO. AF_03/2016 | SINAPI | CHP | 0.0132 | 32.93 | 0.43
|  |  |  | TOTAL Equipamento Custo Horário: |  | 1.01
Material |  | FONTE | UNID | COEFICIENTE | PREÇO UNITÁRIO | TOTAL
00005061 | PREGO DE ACO POLIDO COM CABECA 18 X 27 (2 1/2 X 10) | SINAPI | KG | 0.006 | 20 | 0.12
00005104 | REBITE DE REPUXO EM ALUMINIO VAZADO, DIAMETRO 3,2 X 8 MM DE COMPRIMENTO (1KG = 1025 UNIDADES) | SINAPI | KG | 0.0012 | 74.06 | 0.08
00040873 | RUFO INTERNO/EXTERNO DE CHAPA DE ACO GALVANIZADA NUM 24, CORTE 25 CM | SINAPI | M | 1.05 | 24.85 | 26.09
00000142 | SELANTE ELASTICO MONOCOMPONENTE A BASE DE POLIURETANO (PU) PARA JUNTAS DIVERSAS | SINAPI | 310ML | 0.198 | 28.92 | 5.72
00013388 | SOLDA EM BARRA DE ESTANHO-CHUMBO 50/50 | SINAPI | KG | 0.045 | 134.75 | 6.06
|  |  |  | TOTAL Material: |  | 38.07
Mão de Obra com Encargos Complementares |  | FONTE | UNID | COEFICIENTE | PREÇO UNITÁRIO | TOTAL
88316 | SERVENTE COM ENCARGOS COMPLEMENTARES | SINAPI | H | 0.207 | 25.19 | 5.21
88323 | TELHADISTA COM ENCARGOS COMPLEMENTARES | SINAPI | H | 0.112 | 33.59 | 3.76
|  |  |  | TOTAL Mão de Obra com Encargos Complementares: |  | 8.97
|  |  |  | VALOR: |  | 48.05
FNDE 169 RUFO EM CHAPA DE AÇO GALVANIZADO (M)
Equipamento Custo Horário |  | FONTE | UNID | COEFICIENTE | PREÇO UNITÁRIO | TOTAL
93282 | GUINCHO ELÉTRICO DE COLUNA, CAPACIDADE 400 KG, COM MOTO FREIO, MOTOR TRIFÁSICO DE 1,25 CV - CHI DIURNO. AF_03/2016 | SINAPI | CHI | 0.0183 | 32.04 | 0.58
93281 | GUINCHO ELÉTRICO DE COLUNA, CAPACIDADE 400 KG, COM MOTO FREIO, MOTOR TRIFÁSICO DE 1,25 CV - CHP DIURNO. AF_03/2016 | SINAPI | CHP | 0.0132 | 32.93 | 0.43
|  |  |  | TOTAL Equipamento Custo Horário: |  | 1.01
Material |  | FONTE | UNID | COEFICIENTE | PREÇO UNITÁRIO | TOTAL
00005061 | PREGO DE ACO POLIDO COM CABECA 18 X 27 (2 1/2 X 10) | SINAPI | KG | 0.006 | 20 | 0.12
00005104 | REBITE DE REPUXO EM ALUMINIO VAZADO, DIAMETRO 3,2 X 8 MM DE COMPRIMENTO (1KG = 1025 UNIDADES) | SINAPI | KG | 0.0012 | 74.06 | 0.08
00040873 | RUFO INTERNO/EXTERNO DE CHAPA DE ACO GALVANIZADA NUM 24, CORTE 25 CM | SINAPI | M | 1.05 | 24.85 | 26.09
00000142 | SELANTE ELASTICO MONOCOMPONENTE A BASE DE POLIURETANO (PU) PARA JUNTAS DIVERSAS | SINAPI | 310ML | 0.198 | 28.92 | 5.72
00013388 | SOLDA EM BARRA DE ESTANHO-CHUMBO 50/50 | SINAPI | KG | 0.045 | 134.75 | 6.06
|  |  |  | TOTAL Material: |  | 38.07
Mão de Obra com Encargos Complementares |  | FONTE | UNID | COEFICIENTE | PREÇO UNITÁRIO | TOTAL
88316 | SERVENTE COM ENCARGOS COMPLEMENTARES | SINAPI | H | 0.207 | 25.19 | 5.21
88323 | TELHADISTA COM ENCARGOS COMPLEMENTARES | SINAPI | H | 0.112 | 33.59 | 3.76
|  |  |  | TOTAL Mão de Obra com Encargos Complementares: |  | 8.97
|  |  |  | VALOR: |  | 48.05
FNDE 170 CONTRA-RUFO LATERAL ACABAMENTO CALHA EM CHAPA METÁLICA DOBRADA, DESENVOLVIMENTO 39 CM (M)
Equipamento Custo Horário |  | FONTE | UNID | COEFICIENTE | PREÇO UNITÁRIO | TOTAL
93282 | GUINCHO ELÉTRICO DE COLUNA, CAPACIDADE 400 KG, COM MOTO FREIO, MOTOR TRIFÁSICO DE 1,25 CV - CHI DIURNO. AF_03/2016 | SINAPI | CHI | 0.0183 | 32.04 | 0.58
93281 | GUINCHO ELÉTRICO DE COLUNA, CAPACIDADE 400 KG, COM MOTO FREIO, MOTOR TRIFÁSICO DE 1,25 CV - CHP DIURNO. AF_03/2016 | SINAPI | CHP | 0.0132 | 32.93 | 0.43
|  |  |  | TOTAL Equipamento Custo Horário: |  | 1.01
Material |  | FONTE | UNID | COEFICIENTE | PREÇO UNITÁRIO | TOTAL
00005061 | PREGO DE ACO POLIDO COM CABECA 18 X 27 (2 1/2 X 10) | SINAPI | KG | 0.006 | 20 | 0.12
00005104 | REBITE DE REPUXO EM ALUMINIO VAZADO, DIAMETRO 3,2 X 8 MM DE COMPRIMENTO (1KG = 1025 UNIDADES) | SINAPI | KG | 0.0012 | 74.06 | 0.08
00040873 | RUFO INTERNO/EXTERNO DE CHAPA DE ACO GALVANIZADA NUM 24, CORTE 25 CM | SINAPI | M | 1.05 | 24.85 | 26.09
00000142 | SELANTE ELASTICO MONOCOMPONENTE A BASE DE POLIURETANO (PU) PARA JUNTAS DIVERSAS | SINAPI | 310ML | 0.198 | 28.92 | 5.72
00013388 | SOLDA EM BARRA DE ESTANHO-CHUMBO 50/50 | SINAPI | KG | 0.045 | 134.75 | 6.06
|  |  |  | TOTAL Material: |  | 38.07
Mão de Obra com Encargos Complementares |  | FONTE | UNID | COEFICIENTE | PREÇO UNITÁRIO | TOTAL
88316 | SERVENTE COM ENCARGOS COMPLEMENTARES | SINAPI | H | 0.207 | 25.19 | 5.21
88323 | TELHADISTA COM ENCARGOS COMPLEMENTARES | SINAPI | H | 0.112 | 33.59 | 3.76
|  |  |  | TOTAL Mão de Obra com Encargos Complementares: |  | 8.97
|  |  |  | VALOR: |  | 48.05
FNDE 65 CUMEEIRA NORMAL PARA TELHA TRAPEZOIDAL DE AÇO, E = 0,5 MM, INCLUSO ACESSÓRIOS DE FIXAÇÃO E IÇAMENTO (M)
Equipamento Custo Horário |  | FONTE | UNID | COEFICIENTE | PREÇO UNITÁRIO | TOTAL
93282 | GUINCHO ELÉTRICO DE COLUNA, CAPACIDADE 400 KG, COM MOTO FREIO, MOTOR TRIFÁSICO DE 1,25 CV - CHI DIURNO. AF_03/2016 | SINAPI | CHI | 0.0027 | 32.04 | 0.08
93281 | GUINCHO ELÉTRICO DE COLUNA, CAPACIDADE 400 KG, COM MOTO FREIO, MOTOR TRIFÁSICO DE 1,25 CV - CHP DIURNO. AF_03/2016 | SINAPI | CHP | 0.002 | 32.93 | 0.06
|  |  |  | TOTAL Equipamento Custo Horário: |  | 0.14
Material |  | FONTE | UNID | COEFICIENTE | PREÇO UNITÁRIO | TOTAL
F.14.000.025529 | Cumeeira em chapa de aço zincado, pré-pintada, perfil trapezoidal, espessura de 0,50mm; ref. LR-40 da Perfilor, MBP-40 da MBP, Eucatex ou equivalente | SP Obras | M | 2 | 53.27 | 106.54
00011029 | HASTE RETA PARA GANCHO DE FERRO GALVANIZADO, COM ROSCA 1/4" X 30 CM PARA FIXACAO DE TELHA METALICA, INCLUI PORCA E ARRUELAS DE VEDACAO | SINAPI | CJ | 6 | 2.11 | 12.66
|  |  |  | TOTAL Material: |  | 119.2
Mão de Obra com Encargos Complementares |  | FONTE | UNID | COEFICIENTE | PREÇO UNITÁRIO | TOTAL
88316 | SERVENTE COM ENCARGOS COMPLEMENTARES | SINAPI | H | 0.1 | 25.19 | 2.51
88323 | TELHADISTA COM ENCARGOS COMPLEMENTARES | SINAPI | H | 0.1 | 33.59 | 3.35
|  |  |  | TOTAL Mão de Obra com Encargos Complementares: |  | 5.86
|  |  |  | VALOR: |  | 125.2
FNDE 171 TELHAMENTO COM TELHA DE AÇO/ALUMÍNIO E = 0,5 MM, TELHA METÁLICA PERFURADA PARA FECHAMENTO, INCLUSO IÇAMENTO (M2)
Equipamento Custo Horário |  | FONTE | UNID | COEFICIENTE | PREÇO UNITÁRIO | TOTAL
93282 | GUINCHO ELÉTRICO DE COLUNA, CAPACIDADE 400 KG, COM MOTO FREIO, MOTOR TRIFÁSICO DE 1,25 CV - CHI DIURNO. AF_03/2016 | SINAPI | CHI | 0.0013 | 32.04 | 0.04
93281 | GUINCHO ELÉTRICO DE COLUNA, CAPACIDADE 400 KG, COM MOTO FREIO, MOTOR TRIFÁSICO DE 1,25 CV - CHP DIURNO. AF_03/2016 | SINAPI | CHP | 0.0009 | 32.93 | 0.02
|  |  |  | TOTAL Equipamento Custo Horário: |  | 0.06
Material |  | FONTE | UNID | COEFICIENTE | PREÇO UNITÁRIO | TOTAL
00011029 | HASTE RETA PARA GANCHO DE FERRO GALVANIZADO, COM ROSCA 1/4" X 30 CM PARA FIXACAO DE TELHA METALICA, INCLUI PORCA E ARRUELAS DE VEDACAO | SINAPI | CJ | 4.15 | 2.11 | 8.75
00007243 | TELHA TRAPEZOIDAL EM ACO ZINCADO, SEM PINTURA, ALTURA DE APROXIMADAMENTE 40 MM, ESPESSURA DE 0,50 MM E LARGURA UTIL DE 980 MM | SINAPI | M2 | 1.166 | 50.19 | 58.52
|  |  |  | TOTAL Material: |  | 67.27
Mão de Obra com Encargos Complementares |  | FONTE | UNID | COEFICIENTE | PREÇO UNITÁRIO | TOTAL
88316 | SERVENTE COM ENCARGOS COMPLEMENTARES | SINAPI | H | 0.097 | 25.19 | 2.44
88323 | TELHADISTA COM ENCARGOS COMPLEMENTARES | SINAPI | H | 0.091 | 33.59 | 3.05
|  |  |  | TOTAL Mão de Obra com Encargos Complementares: |  | 5.49
|  |  |  | VALOR: |  | 72.82
FNDE 172 IMPERMEABILIZAÇÃO DE VIGA BALDRAME COM EMULSÃO ASFÁLTICA, 2 DEMÃOS (M2)
Material |  | FONTE | UNID | COEFICIENTE | PREÇO UNITÁRIO | TOTAL
00000626 | MANTA LIQUIDA DE BASE ASFALTICA MODIFICADA COM A ADICAO DE ELASTOMEROS DILUIDOS EM SOLVENTE ORGANICO, APLICACAO A FRIO (MEMBRANA DE EMULSAO ASFALTICA PARA IMPERMEABILIZACAO FLEXIVEL) | SINAPI | KG | 1.5 | 17.77 | 26.65
|  |  |  | TOTAL Material: |  | 26.65
Mão de Obra com Encargos Complementares |  | FONTE | UNID | COEFICIENTE | PREÇO UNITÁRIO | TOTAL
88243 | AJUDANTE ESPECIALIZADO COM ENCARGOS COMPLEMENTARES | SINAPI | H | 0.0969 | 25.48 | 2.46
88270 | IMPERMEABILIZADOR COM ENCARGOS COMPLEMENTARES | SINAPI | H | 0.4299 | 30.65 | 13.17
|  |  |  | TOTAL Mão de Obra com Encargos Complementares: |  | 15.63
|  |  |  | VALOR: |  | 42.28
FNDE 173 IMPERMEABILIZAÇÃO DA LAJE COM EMULSÃO ASFÁLTICA, 2 DEMÃOS (M2)
Material |  | FONTE | UNID | COEFICIENTE | PREÇO UNITÁRIO | TOTAL
00000626 | MANTA LIQUIDA DE BASE ASFALTICA MODIFICADA COM A ADICAO DE ELASTOMEROS DILUIDOS EM SOLVENTE ORGANICO, APLICACAO A FRIO (MEMBRANA DE EMULSAO ASFALTICA PARA IMPERMEABILIZACAO FLEXIVEL) | SINAPI | KG | 1.5 | 17.77 | 26.65
|  |  |  | TOTAL Material: |  | 26.65
Mão de Obra com Encargos Complementares |  | FONTE | UNID | COEFICIENTE | PREÇO UNITÁRIO | TOTAL
88243 | AJUDANTE ESPECIALIZADO COM ENCARGOS COMPLEMENTARES | SINAPI | H | 0.0969 | 25.48 | 2.46
88270 | IMPERMEABILIZADOR COM ENCARGOS COMPLEMENTARES | SINAPI | H | 0.4299 | 30.65 | 13.17
|  |  |  | TOTAL Mão de Obra com Encargos Complementares: |  | 15.63
|  |  |  | VALOR: |  | 42.28
FNDE 174 IMPERMEABILIZAÇÃO DE PISO COM EMULSÃO ASFÁLTICA, 2 DEMÃOS (M2)
Material |  | FONTE | UNID | COEFICIENTE | PREÇO UNITÁRIO | TOTAL
00000626 | MANTA LIQUIDA DE BASE ASFALTICA MODIFICADA COM A ADICAO DE ELASTOMEROS DILUIDOS EM SOLVENTE ORGANICO, APLICACAO A FRIO (MEMBRANA DE EMULSAO ASFALTICA PARA IMPERMEABILIZACAO FLEXIVEL) | SINAPI | KG | 1.5 | 17.77 | 26.65
|  |  |  | TOTAL Material: |  | 26.65
Mão de Obra com Encargos Complementares |  | FONTE | UNID | COEFICIENTE | PREÇO UNITÁRIO | TOTAL
88243 | AJUDANTE ESPECIALIZADO COM ENCARGOS COMPLEMENTARES | SINAPI | H | 0.0969 | 25.48 | 2.46
88270 | IMPERMEABILIZADOR COM ENCARGOS COMPLEMENTARES | SINAPI | H | 0.4299 | 30.65 | 13.17
|  |  |  | TOTAL Mão de Obra com Encargos Complementares: |  | 15.63
|  |  |  | VALOR: |  | 42.28
FNDE 175 IMPERMEABILIZAÇÃO DA PAREDE COM EMULSÃO ASFÁLTICA, 2 DEMÃOS (M2)
Material |  | FONTE | UNID | COEFICIENTE | PREÇO UNITÁRIO | TOTAL
00000626 | MANTA LIQUIDA DE BASE ASFALTICA MODIFICADA COM A ADICAO DE ELASTOMEROS DILUIDOS EM SOLVENTE ORGANICO, APLICACAO A FRIO (MEMBRANA DE EMULSAO ASFALTICA PARA IMPERMEABILIZACAO FLEXIVEL) | SINAPI | KG | 1.5 | 17.77 | 26.65
|  |  |  | TOTAL Material: |  | 26.65
Mão de Obra com Encargos Complementares |  | FONTE | UNID | COEFICIENTE | PREÇO UNITÁRIO | TOTAL
88243 | AJUDANTE ESPECIALIZADO COM ENCARGOS COMPLEMENTARES | SINAPI | H | 0.0969 | 25.48 | 2.46
88270 | IMPERMEABILIZADOR COM ENCARGOS COMPLEMENTARES | SINAPI | H | 0.4299 | 30.65 | 13.17
|  |  |  | TOTAL Mão de Obra com Encargos Complementares: |  | 15.63
|  |  |  | VALOR: |  | 42.28
FNDE 176 CHAPISCO APLICADO EM ALVENARIAS E ESTRUTURAS DE CONCRETO EXTERNAS, COM COLHER DE PEDREIRO. ARGAMASSA TRAÇO 1:3 COM PREPARO EM BETONEIRA 400L. - EXTERNO (M2)
Mão de Obra com Encargos Complementares |  | FONTE | UNID | COEFICIENTE | PREÇO UNITÁRIO | TOTAL
88309 | PEDREIRO COM ENCARGOS COMPLEMENTARES | SINAPI | H | 0.1394 | 32.55 | 4.53
88316 | SERVENTE COM ENCARGOS COMPLEMENTARES | SINAPI | H | 0.0465 | 25.19 | 1.17
|  |  |  | TOTAL Mão de Obra com Encargos Complementares: |  | 5.7
Serviço |  | FONTE | UNID | COEFICIENTE | PREÇO UNITÁRIO | TOTAL
87313 | ARGAMASSA TRAÇO 1:3 (EM VOLUME DE CIMENTO E AREIA GROSSA ÚMIDA) PARA CHAPISCO CONVENCIONAL, PREPARO MECÂNICO COM BETONEIRA 400 L. AF_08/2019 | SINAPI | M3 | 0.0037 | 503.53 | 1.86
|  |  |  | TOTAL Serviço: |  | 1.86
|  |  |  | VALOR: |  | 7.56
FNDE 177 CHAPISCO APLICADO EM ALVENARIAS E ESTRUTURAS DE CONCRETO EXTERNAS, COM COLHER DE PEDREIRO. ARGAMASSA TRAÇO 1:3 COM PREPARO EM BETONEIRA 400L. - INTERNO (M2)
Mão de Obra com Encargos Complementares |  | FONTE | UNID | COEFICIENTE | PREÇO UNITÁRIO | TOTAL
88309 | PEDREIRO COM ENCARGOS COMPLEMENTARES | SINAPI | H | 0.1394 | 32.55 | 4.53
88316 | SERVENTE COM ENCARGOS COMPLEMENTARES | SINAPI | H | 0.0465 | 25.19 | 1.17
|  |  |  | TOTAL Mão de Obra com Encargos Complementares: |  | 5.7
Serviço |  | FONTE | UNID | COEFICIENTE | PREÇO UNITÁRIO | TOTAL
87313 | ARGAMASSA TRAÇO 1:3 (EM VOLUME DE CIMENTO E AREIA GROSSA ÚMIDA) PARA CHAPISCO CONVENCIONAL, PREPARO MECÂNICO COM BETONEIRA 400 L. AF_08/2019 | SINAPI | M3 | 0.0037 | 503.53 | 1.86
|  |  |  | TOTAL Serviço: |  | 1.86
|  |  |  | VALOR: |  | 7.56
FNDE 178 EMBOÇO OU MASSA ÚNICA EM ARGAMASSA TRAÇO 1:2:8, PREPARO MECÂNICO COM BETONEIRA 400 L, APLICADA MANUALMENTE EM PANOS CEGOS - REVESTIMENTO INTERNO (SEM PRESENÇA DE VÃOS), ESPESSURA DE 25 MM (M2)
Material |  | FONTE | UNID | COEFICIENTE | PREÇO UNITÁRIO | TOTAL
00037411 | TELA DE ACO SOLDADA GALVANIZADA/ZINCADA PARA ALVENARIA, FIO D = *1,24 MM, MALHA 25 X 25 MM | SINAPI | M2 | 0.1581 | 18.21 | 2.87
|  |  |  | TOTAL Material: |  | 2.87
Mão de Obra com Encargos Complementares |  | FONTE | UNID | COEFICIENTE | PREÇO UNITÁRIO | TOTAL
88309 | PEDREIRO COM ENCARGOS COMPLEMENTARES | SINAPI | H | 0.409 | 32.55 | 13.31
88316 | SERVENTE COM ENCARGOS COMPLEMENTARES | SINAPI | H | 0.409 | 25.19 | 10.3
|  |  |  | TOTAL Mão de Obra com Encargos Complementares: |  | 23.61
Serviço |  | FONTE | UNID | COEFICIENTE | PREÇO UNITÁRIO | TOTAL
87292 | ARGAMASSA TRAÇO 1:2:8 (EM VOLUME DE CIMENTO, CAL E AREIA MÉDIA ÚMIDA) PARA EMBOÇO/MASSA ÚNICA/ASSENTAMENTO DE ALVENARIA DE VEDAÇÃO, PREPARO MECÂNICO COM BETONEIRA 400 L. AF_08/2019 | SINAPI | M3 | 0.0293 | 572.17 | 16.76
|  |  |  | TOTAL Serviço: |  | 16.76
|  |  |  | VALOR: |  | 43.24
FNDE 179 EMBOÇO OU MASSA ÚNICA EM ARGAMASSA TRAÇO 1:2:8, PREPARO MECÂNICO COM BETONEIRA 400 L, APLICADA MANUALMENTE EM PANOS CEGOS - REVESTIMENTO EXTERNO (SEM PRESENÇA DE VÃOS), ESPESSURA DE 25 MM (M2)
Material |  | FONTE | UNID | COEFICIENTE | PREÇO UNITÁRIO | TOTAL
00037411 | TELA DE ACO SOLDADA GALVANIZADA/ZINCADA PARA ALVENARIA, FIO D = *1,24 MM, MALHA 25 X 25 MM | SINAPI | M2 | 0.1581 | 18.21 | 2.87
|  |  |  | TOTAL Material: |  | 2.87
Mão de Obra com Encargos Complementares |  | FONTE | UNID | COEFICIENTE | PREÇO UNITÁRIO | TOTAL
88309 | PEDREIRO COM ENCARGOS COMPLEMENTARES | SINAPI | H | 0.409 | 32.55 | 13.31
88316 | SERVENTE COM ENCARGOS COMPLEMENTARES | SINAPI | H | 0.409 | 25.19 | 10.3
|  |  |  | TOTAL Mão de Obra com Encargos Complementares: |  | 23.61
Serviço |  | FONTE | UNID | COEFICIENTE | PREÇO UNITÁRIO | TOTAL
87292 | ARGAMASSA TRAÇO 1:2:8 (EM VOLUME DE CIMENTO, CAL E AREIA MÉDIA ÚMIDA) PARA EMBOÇO/MASSA ÚNICA/ASSENTAMENTO DE ALVENARIA DE VEDAÇÃO, PREPARO MECÂNICO COM BETONEIRA 400 L. AF_08/2019 | SINAPI | M3 | 0.0293 | 572.17 | 16.76
|  |  |  | TOTAL Serviço: |  | 16.76
|  |  |  | VALOR: |  | 43.24
FNDE 180 REVESTIMENTO CERÂMICO PARA PAREDES COM PLACAS TIPO ESMALTADA EXTRA DE DIMENSÕES 10X10 CM, COR CINZA CLAROAPLICADAS NA ALTURA INTEIRA DAS PAREDES. (M2)
Material |  | FONTE | UNID | COEFICIENTE | PREÇO UNITÁRIO | TOTAL
00001381 | ARGAMASSA COLANTE AC I PARA CERAMICAS | SINAPI | KG | 4.91 | 0.73 | 3.58
00034357 | REJUNTE CIMENTICIO, QUALQUER COR | SINAPI | KG | 0.422 | 4.28 | 1.8
00000536 | REVESTIMENTO PARA PAREDE, EM CERAMICA ESMALTADA, FORMATO MENOR OU IGUAL A 2025 CM2 | SINAPI | M2 | 1.0553 | 23.69 | 25
|  |  |  | TOTAL Material: |  | 30.38
Mão de Obra com Encargos Complementares |  | FONTE | UNID | COEFICIENTE | PREÇO UNITÁRIO | TOTAL
88256 | AZULEJISTA OU LADRILHISTA COM ENCARGOS COMPLEMENTARES | SINAPI | H | 0.5341 | 32.4 | 17.3
88316 | SERVENTE COM ENCARGOS COMPLEMENTARES | SINAPI | H | 0.2686 | 25.19 | 6.76
|  |  |  | TOTAL Mão de Obra com Encargos Complementares: |  | 24.06
|  |  |  | VALOR: |  | 54.44
FNDE 181 REVESTIMENTO CERÂMICO PARA PAREDES COM PLACAS TIPO ESMALTADA EXTRA DE DIMENSÕES 10X10 CM, COR LARANJA APLICADAS NA ALTURA INTEIRA DAS PAREDES. (M2)
Material |  | FONTE | UNID | COEFICIENTE | PREÇO UNITÁRIO | TOTAL
00001381 | ARGAMASSA COLANTE AC I PARA CERAMICAS | SINAPI | KG | 4.91 | 0.73 | 3.58
00034357 | REJUNTE CIMENTICIO, QUALQUER COR | SINAPI | KG | 0.422 | 4.28 | 1.8
00000536 | REVESTIMENTO PARA PAREDE, EM CERAMICA ESMALTADA, FORMATO MENOR OU IGUAL A 2025 CM2 | SINAPI | M2 | 1.0553 | 23.69 | 25
|  |  |  | TOTAL Material: |  | 30.38
Mão de Obra com Encargos Complementares |  | FONTE | UNID | COEFICIENTE | PREÇO UNITÁRIO | TOTAL
88256 | AZULEJISTA OU LADRILHISTA COM ENCARGOS COMPLEMENTARES | SINAPI | H | 0.5341 | 32.4 | 17.3
88316 | SERVENTE COM ENCARGOS COMPLEMENTARES | SINAPI | H | 0.2686 | 25.19 | 6.76
|  |  |  | TOTAL Mão de Obra com Encargos Complementares: |  | 24.06
|  |  |  | VALOR: |  | 54.44
FNDE 245 RODA MEIO EM MADEIRA, ALTURA 7CM, FIXADO COM COLA (M)
Material |  | FONTE | UNID | COEFICIENTE | PREÇO UNITÁRIO | TOTAL
00044396 | COLA BRANCA BASE PVA | SINAPI | KG | 0.0403 | 50.43 | 2.03
00006186 | RODAPE DE MADEIRA MACICA CUMARU/IPE CHAMPANHE OU EQUIVALENTE DA REGIAO, *1,5 X 7 CM | SINAPI | M | 1.035 | 13.88 | 14.36
|  |  |  | TOTAL Material: |  | 16.39
Mão de Obra com Encargos Complementares |  | FONTE | UNID | COEFICIENTE | PREÇO UNITÁRIO | TOTAL
88262 | CARPINTEIRO DE FORMAS COM ENCARGOS COMPLEMENTARES | SINAPI | H | 0.3635 | 33.89 | 12.31
88316 | SERVENTE COM ENCARGOS COMPLEMENTARES | SINAPI | H | 0.1514 | 25.19 | 3.81
|  |  |  | TOTAL Mão de Obra com Encargos Complementares: |  | 16.12
|  |  |  | VALOR: |  | 32.51
FNDE 18 FORRO DE FIBRA MINERAL EM PLACAS DE 625 X 625 MM, E = 15 MM, BORDA RETA, COM PINTURA ANTIMOFO, APOIADO EM PERFIL DE ACO GALVANIZADO COM 24 MM DE BASE - INSTALADO (M2)
Material |  | FONTE | UNID | COEFICIENTE | PREÇO UNITÁRIO | TOTAL
00039511 | FORRO DE FIBRA MINERAL EM PLACAS DE 625 X 625 MM, E = 15 MM, BORDA RETA, COM PINTURA ANTIMOFO, APOIADO EM PERFIL DE ACO GALVANIZADO COM 24 MM DE BASE - INSTALADO | SINAPI | M2 | 1 | 79.32 | 79.32
|  |  |  | TOTAL Material: |  | 79.32
Mão de Obra com Encargos Complementares |  | FONTE | UNID | COEFICIENTE | PREÇO UNITÁRIO | TOTAL
88278 | MONTADOR DE ESTRUTURA METÁLICA COM ENCARGOS COMPLEMENTARES | SINAPI | H | 0.4786 | 34.65 | 16.58
88316 | SERVENTE COM ENCARGOS COMPLEMENTARES | SINAPI | H | 0.4786 | 25.19 | 12.05
|  |  |  | TOTAL Mão de Obra com Encargos Complementares: |  | 28.63
|  |  |  | VALOR: |  | 107.95
FNDE 66 FORRO DE TELA ONDULADA EM ARAME GALVANIZADO - COR NATURAL (M²)
Especiais |  | FONTE | UNID | COEFICIENTE | PREÇO UNITÁRIO | TOTAL
00002705 | ENERGIA ELETRICA ATE 2000 KWH INDUSTRIAL, SEM DEMANDA | SINAPI | KWH | 3.86 | 0.85 | 3.28
|  |  |  | TOTAL Especiais: |  | 3.28
Material |  | FONTE | UNID | COEFICIENTE | PREÇO UNITÁRIO | TOTAL
00004777 | CANTONEIRA ACO ABAS IGUAIS (QUALQUER BITOLA), ESPESSURA ENTRE 1/8" E 1/4" | SINAPI | KG | 0.686 | 8.02 | 5.5
00010997 | ELETRODO REVESTIDO AWS - E7018, DIAMETRO IGUAL A 4,00 MM | SINAPI | KG | 0.041 | 27.69 | 1.13
00037397 | PINO DE ACO LISO 1/4 ", HASTE = *53* MM (ACAO DIRETA) | SINAPI | CENTO | 0.01 | 38.38 | 0.38
E.10.000.027518 | Tela de aço galvanizado, fio 12BWG, malha 2´ tipo alambrado | SP Obras | M2 | 1.05 | 39.03 | 40.98
|  |  |  | TOTAL Material: |  | 47.99
Mão de Obra com Encargos Complementares |  | FONTE | UNID | COEFICIENTE | PREÇO UNITÁRIO | TOTAL
88243 | AJUDANTE ESPECIALIZADO COM ENCARGOS COMPLEMENTARES | SINAPI | H | 1 | 25.48 | 25.48
88251 | AUXILIAR DE SERRALHEIRO COM ENCARGOS COMPLEMENTARES | SINAPI | H | 1 | 27.2 | 27.2
88315 | SERRALHEIRO COM ENCARGOS COMPLEMENTARES | SINAPI | H | 1 | 36.31 | 36.31
88317 | SOLDADOR COM ENCARGOS COMPLEMENTARES | SINAPI | H | 1 | 35.67 | 35.67
|  |  |  | TOTAL Mão de Obra com Encargos Complementares: |  | 124.66
|  |  |  | VALOR: |  | 175.93
FNDE 182 CONTRAPISO DE CONCRETO NÃO-ESTRUTURAL, ESPESSURA 3 CM E PREPARO MECÂNICO (M2)
Material |  | FONTE | UNID | COEFICIENTE | PREÇO UNITÁRIO | TOTAL
00007334 | ADITIVO ADESIVO LIQUIDO PARA ARGAMASSAS DE REVESTIMENTOS CIMENTICIOS | SINAPI | L | 0.21 | 14.39 | 3.02
00001379 | CIMENTO PORTLAND COMPOSTO CP II-32 | SINAPI | KG | 0.5 | 0.66 | 0.33
|  |  |  | TOTAL Material: |  | 3.35
Mão de Obra com Encargos Complementares |  | FONTE | UNID | COEFICIENTE | PREÇO UNITÁRIO | TOTAL
88309 | PEDREIRO COM ENCARGOS COMPLEMENTARES | SINAPI | H | 0.245 | 32.55 | 7.97
88316 | SERVENTE COM ENCARGOS COMPLEMENTARES | SINAPI | H | 0.123 | 25.19 | 3.09
|  |  |  | TOTAL Mão de Obra com Encargos Complementares: |  | 11.06
Serviço |  | FONTE | UNID | COEFICIENTE | PREÇO UNITÁRIO | TOTAL
87301 | ARGAMASSA TRAÇO 1:4 (EM VOLUME DE CIMENTO E AREIA MÉDIA ÚMIDA) PARA CONTRAPISO, PREPARO MECÂNICO COM BETONEIRA 400 L. AF_08/2019 | SINAPI | M3 | 0.0431 | 576.11 | 24.83
|  |  |  | TOTAL Serviço: |  | 24.83
|  |  |  | VALOR: |  | 39.24
FNDE 184 RODAPÉ CERÂMICO H= 10 CM (M)
Material |  | FONTE | UNID | COEFICIENTE | PREÇO UNITÁRIO | TOTAL
00001381 | ARGAMASSA COLANTE AC I PARA CERAMICAS | SINAPI | KG | 0.6392 | 0.73 | 0.46
00001287 | PISO EM CERAMICA ESMALTADA, COR LISA, PEI MAIOR OU IGUAL A 4, FORMATO MENOR OU IGUAL A 2025 CM2 | SINAPI | M2 | 0.15 | 25.47 | 3.82
00034357 | REJUNTE CIMENTICIO, QUALQUER COR | SINAPI | KG | 0.09 | 4.28 | 0.38
|  |  |  | TOTAL Material: |  | 4.66
Mão de Obra com Encargos Complementares |  | FONTE | UNID | COEFICIENTE | PREÇO UNITÁRIO | TOTAL
88256 | AZULEJISTA OU LADRILHISTA COM ENCARGOS COMPLEMENTARES | SINAPI | H | 0.0764 | 32.4 | 2.47
88316 | SERVENTE COM ENCARGOS COMPLEMENTARES | SINAPI | H | 0.0296 | 25.19 | 0.74
|  |  |  | TOTAL Mão de Obra com Encargos Complementares: |  | 3.21
|  |  |  | VALOR: |  | 7.87
FNDE 185 RODAPÉ EM GRANITINA, ALTURA 10CM (M)
Material |  | FONTE | UNID | COEFICIENTE | PREÇO UNITÁRIO | TOTAL
00004824 | GRANILHA/ GRANA/ PEDRISCO OU AGREGADO EM MARMORE/ GRANITO/ QUARTZO E CALCARIO, PRETO, CINZA, PALHA OU BRANCO | SINAPI | KG | 2.324 | 0.27 | 0.62
|  |  |  | TOTAL Material: |  | 0.62
Mão de Obra com Encargos Complementares |  | FONTE | UNID | COEFICIENTE | PREÇO UNITÁRIO | TOTAL
88309 | PEDREIRO COM ENCARGOS COMPLEMENTARES | SINAPI | H | 0.5833 | 32.55 | 18.98
88316 | SERVENTE COM ENCARGOS COMPLEMENTARES | SINAPI | H | 0.243 | 25.19 | 6.12
|  |  |  | TOTAL Mão de Obra com Encargos Complementares: |  | 25.1
Serviço |  | FONTE | UNID | COEFICIENTE | PREÇO UNITÁRIO | TOTAL
87298 | ARGAMASSA TRAÇO 1:3 (EM VOLUME DE CIMENTO E AREIA MÉDIA ÚMIDA) PARA CONTRAPISO, PREPARO MECÂNICO COM BETONEIRA 400 L. AF_08/2019 | SINAPI | M3 | 0.0017 | 629.57 | 1.07
|  |  |  | TOTAL Serviço: |  | 1.07
|  |  |  | VALOR: |  | 26.79
FNDE 186 SOLEIRA EM GRANITO, LARGURA 20 CM, ESPESSURA 2,0 CM (M)
Material |  | FONTE | UNID | COEFICIENTE | PREÇO UNITÁRIO | TOTAL
00037595 | ARGAMASSA COLANTE TIPO AC III | SINAPI | KG | 1.29 | 2.24 | 2.88
00020232 | SOLEIRA EM GRANITO, POLIDO, TIPO ANDORINHA/ QUARTZ/ CASTELO/ CORUMBA OU OUTROS EQUIVALENTES DA REGIAO, L= *15* CM, E= *2,0* CM | SINAPI | M | 1 | 50.03 | 50.03
|  |  |  | TOTAL Material: |  | 52.91
Mão de Obra com Encargos Complementares |  | FONTE | UNID | COEFICIENTE | PREÇO UNITÁRIO | TOTAL
88274 | MARMORISTA/GRANITEIRO COM ENCARGOS COMPLEMENTARES | SINAPI | H | 0.547 | 32.55 | 17.8
88316 | SERVENTE COM ENCARGOS COMPLEMENTARES | SINAPI | H | 0.273 | 25.19 | 6.87
|  |  |  | TOTAL Mão de Obra com Encargos Complementares: |  | 24.67
|  |  |  | VALOR: |  | 77.58
FNDE 189 PISO PODOTÁTIL DIRECIONAL, COR VERMELHA, DE CONCRETO, ASSENTADO SOBRE ARGAMASSA (M2)
Material |  | FONTE | UNID | COEFICIENTE | PREÇO UNITÁRIO | TOTAL
00034353 | ARGAMASSA COLANTE AC II | SINAPI | KG | 10 | 1.35 | 13.5
00036178 | PISO TATIL / PODOTATIL, LADRILHO HIDRAULICO/CONCRETO, *40 X 40* CM, E= 2,5* CM, PADRAO TATIL ALERTA OU DIRECIONAL, COR NATURAL | SINAPI | UN | 6.25 | 16.21 | 101.31
|  |  |  | TOTAL Material: |  | 114.81
Mão de Obra com Encargos Complementares |  | FONTE | UNID | COEFICIENTE | PREÇO UNITÁRIO | TOTAL
88309 | PEDREIRO COM ENCARGOS COMPLEMENTARES | SINAPI | H | 1.279 | 32.55 | 41.63
88316 | SERVENTE COM ENCARGOS COMPLEMENTARES | SINAPI | H | 2.557 | 25.19 | 64.41
|  |  |  | TOTAL Mão de Obra com Encargos Complementares: |  | 106.04
|  |  |  | VALOR: |  | 220.85
FNDE 190 PISO PODOTÁTIL DE ALERTA, COR VERMELHA, DE CONCRETO, ASSENTADO SOBRE ARGAMASSA (M2)
Material |  | FONTE | UNID | COEFICIENTE | PREÇO UNITÁRIO | TOTAL
00034353 | ARGAMASSA COLANTE AC II | SINAPI | KG | 10 | 1.35 | 13.5
00036178 | PISO TATIL / PODOTATIL, LADRILHO HIDRAULICO/CONCRETO, *40 X 40* CM, E= 2,5* CM, PADRAO TATIL ALERTA OU DIRECIONAL, COR NATURAL | SINAPI | UN | 6.25 | 16.21 | 101.31
|  |  |  | TOTAL Material: |  | 114.81
Mão de Obra com Encargos Complementares |  | FONTE | UNID | COEFICIENTE | PREÇO UNITÁRIO | TOTAL
88309 | PEDREIRO COM ENCARGOS COMPLEMENTARES | SINAPI | H | 1.279 | 32.55 | 41.63
88316 | SERVENTE COM ENCARGOS COMPLEMENTARES | SINAPI | H | 2.557 | 25.19 | 64.41
|  |  |  | TOTAL Mão de Obra com Encargos Complementares: |  | 106.04
|  |  |  | VALOR: |  | 220.85
FNDE 191 PISO PODOTÁTIL DE ALERTA, COR AMARELA, DE CONCRETO, ASSENTADO SOBRE ARGAMASSA (M2)
Material |  | FONTE | UNID | COEFICIENTE | PREÇO UNITÁRIO | TOTAL
00034353 | ARGAMASSA COLANTE AC II | SINAPI | KG | 10 | 1.35 | 13.5
00036178 | PISO TATIL / PODOTATIL, LADRILHO HIDRAULICO/CONCRETO, *40 X 40* CM, E= 2,5* CM, PADRAO TATIL ALERTA OU DIRECIONAL, COR NATURAL | SINAPI | UN | 6.25 | 16.21 | 101.31
|  |  |  | TOTAL Material: |  | 114.81
Mão de Obra com Encargos Complementares |  | FONTE | UNID | COEFICIENTE | PREÇO UNITÁRIO | TOTAL
88309 | PEDREIRO COM ENCARGOS COMPLEMENTARES | SINAPI | H | 1.279 | 32.55 | 41.63
88316 | SERVENTE COM ENCARGOS COMPLEMENTARES | SINAPI | H | 2.557 | 25.19 | 64.41
|  |  |  | TOTAL Mão de Obra com Encargos Complementares: |  | 106.04
|  |  |  | VALOR: |  | 220.85
FNDE 10 COLCHÃO DRENANTE DE AREIA H= 30 CM (M3)
Equipamento Custo Horário |  | FONTE | UNID | COEFICIENTE | PREÇO UNITÁRIO | TOTAL
5678 | RETROESCAVADEIRA SOBRE RODAS COM CARREGADEIRA, TRAÇÃO 4X4, POTÊNCIA LÍQ. 88 HP, CAÇAMBA CARREG. CAP. MÍN. 1 M3, CAÇAMBA RETRO CAP. 0,26 M3, PESO OPERACIONAL MÍN. 6.674 KG, PROFUNDIDADE ESCAVAÇÃO MÁX. 4,37 M - CHP DIURNO. AF_06/2014 | SINAPI | CHP | 0.019 | 160.02 | 3.04
|  |  |  | TOTAL Equipamento Custo Horário: |  | 3.04
Material |  | FONTE | UNID | COEFICIENTE | PREÇO UNITÁRIO | TOTAL
00000367 | AREIA GROSSA - POSTO JAZIDA/FORNECEDOR (RETIRADO NA JAZIDA, SEM TRANSPORTE) | SINAPI | M3 | 1.25 | 84.42 | 105.52
|  |  |  | TOTAL Material: |  | 105.52
Mão de Obra com Encargos Complementares |  | FONTE | UNID | COEFICIENTE | PREÇO UNITÁRIO | TOTAL
88316 | SERVENTE COM ENCARGOS COMPLEMENTARES | SINAPI | H | 0.0317 | 25.19 | 0.79
|  |  |  | TOTAL Mão de Obra com Encargos Complementares: |  | 0.79
|  |  |  | VALOR: |  | 109.35
FNDE 192 EMASSAMENTO COM MASSA CORRIDA PVA, APLICAÇÃO EM TETO, UMA DEMÃO, LIXAMENTO MANUAL (M2)
Material |  | FONTE | UNID | COEFICIENTE | PREÇO UNITÁRIO | TOTAL
00003767 | LIXA EM FOLHA PARA PAREDE OU MADEIRA, NUMERO 120, COR VERMELHA | SINAPI | UN | 0.0401 | 1.76 | 0.07
00043626 | MASSA CORRIDA PARA SUPERFICIES DE AMBIENTES INTERNOS | SINAPI | KG | 0.7288 | 5.22 | 3.8
|  |  |  | TOTAL Material: |  | 3.87
Mão de Obra com Encargos Complementares |  | FONTE | UNID | COEFICIENTE | PREÇO UNITÁRIO | TOTAL
88310 | PINTOR COM ENCARGOS COMPLEMENTARES | SINAPI | H | 0.5054 | 34.17 | 17.26
88316 | SERVENTE COM ENCARGOS COMPLEMENTARES | SINAPI | H | 0.1685 | 25.19 | 4.24
|  |  |  | TOTAL Mão de Obra com Encargos Complementares: |  | 21.5
|  |  |  | VALOR: |  | 25.37
FNDE 193 EMASSAMENTO DE PAREDES COM MASSA ACRÍLICA, DUAS DEMÃOS, ÁREAS MOLHADAS (M2)
Material |  | FONTE | UNID | COEFICIENTE | PREÇO UNITÁRIO | TOTAL
00003767 | LIXA EM FOLHA PARA PAREDE OU MADEIRA, NUMERO 120, COR VERMELHA | SINAPI | UN | 0.08 | 1.76 | 0.14
00043651 | MASSA ACRILICA PARA SUPERFICIES INTERNAS E EXTERNAS | SINAPI | KG | 1.339 | 9.39 | 12.57
|  |  |  | TOTAL Material: |  | 12.71
Mão de Obra com Encargos Complementares |  | FONTE | UNID | COEFICIENTE | PREÇO UNITÁRIO | TOTAL
88310 | PINTOR COM ENCARGOS COMPLEMENTARES | SINAPI | H | 0.2985 | 34.17 | 10.19
88316 | SERVENTE COM ENCARGOS COMPLEMENTARES | SINAPI | H | 0.0487 | 25.19 | 1.22
|  |  |  | TOTAL Mão de Obra com Encargos Complementares: |  | 11.41
|  |  |  | VALOR: |  | 24.12
FNDE 194 PINTURA LÁTEX PVA, APLICAÇÃO MANUAL EM PAREDES, DUAS DEMÃOS, COR BRANCO GELO (M2)
Material |  | FONTE | UNID | COEFICIENTE | PREÇO UNITÁRIO | TOTAL
00007356 | TINTA LATEX ACRILICA PREMIUM, COR BRANCO FOSCO | SINAPI | L | 0.2285 | 28.56 | 6.52
|  |  |  | TOTAL Material: |  | 6.52
Mão de Obra com Encargos Complementares |  | FONTE | UNID | COEFICIENTE | PREÇO UNITÁRIO | TOTAL
88310 | PINTOR COM ENCARGOS COMPLEMENTARES | SINAPI | H | 0.1631 | 34.17 | 5.57
88316 | SERVENTE COM ENCARGOS COMPLEMENTARES | SINAPI | H | 0.0544 | 25.19 | 1.37
|  |  |  | TOTAL Mão de Obra com Encargos Complementares: |  | 6.94
|  |  |  | VALOR: |  | 13.46
FNDE 196 PINTURA LÁTEX ACRÍLICA, SOBRE REBOCO LISO, COR CINZA CLARO, APLICAÇÃO MANUAL EM PAREDES, DUAS DEMÃOS (M2)
Material |  | FONTE | UNID | COEFICIENTE | PREÇO UNITÁRIO | TOTAL
00007356 | TINTA LATEX ACRILICA PREMIUM, COR BRANCO FOSCO | SINAPI | L | 0.20615 | 28.56 | 5.88
|  |  |  | TOTAL Material: |  | 5.88
Mão de Obra com Encargos Complementares |  | FONTE | UNID | COEFICIENTE | PREÇO UNITÁRIO | TOTAL
88310 | PINTOR COM ENCARGOS COMPLEMENTARES | SINAPI | H | 0.2866 | 34.17 | 9.79
88316 | SERVENTE COM ENCARGOS COMPLEMENTARES | SINAPI | H | 0.0468 | 25.19 | 1.17
|  |  |  | TOTAL Mão de Obra com Encargos Complementares: |  | 10.96
|  |  |  | VALOR: |  | 16.84
FNDE 197 PINTURA LÁTEX ACRÍLICA, SOBRE REBOCO LISO, COR LARANJA, APLICAÇÃO MANUAL EM PAREDES, DUAS DEMÃOS (M2)
Material |  | FONTE | UNID | COEFICIENTE | PREÇO UNITÁRIO | TOTAL
00007356 | TINTA LATEX ACRILICA PREMIUM, COR BRANCO FOSCO | SINAPI | L | 0.2285 | 28.56 | 6.52
|  |  |  | TOTAL Material: |  | 6.52
Mão de Obra com Encargos Complementares |  | FONTE | UNID | COEFICIENTE | PREÇO UNITÁRIO | TOTAL
88310 | PINTOR COM ENCARGOS COMPLEMENTARES | SINAPI | H | 0.1631 | 34.17 | 5.57
88316 | SERVENTE COM ENCARGOS COMPLEMENTARES | SINAPI | H | 0.0544 | 25.19 | 1.37
|  |  |  | TOTAL Mão de Obra com Encargos Complementares: |  | 6.94
|  |  |  | VALOR: |  | 13.46
FNDE 198 PINTURA LÁTEX ACRÍLICA, SOBRE MASSA ACRÍLICA, COR BRANCO GELO, AREAS MOLHADAS (M2)
Material |  | FONTE | UNID | COEFICIENTE | PREÇO UNITÁRIO | TOTAL
00007356 | TINTA LATEX ACRILICA PREMIUM, COR BRANCO FOSCO | SINAPI | L | 0.2285 | 28.56 | 6.52
|  |  |  | TOTAL Material: |  | 6.52
Mão de Obra com Encargos Complementares |  | FONTE | UNID | COEFICIENTE | PREÇO UNITÁRIO | TOTAL
88310 | PINTOR COM ENCARGOS COMPLEMENTARES | SINAPI | H | 0.1631 | 34.17 | 5.57
88316 | SERVENTE COM ENCARGOS COMPLEMENTARES | SINAPI | H | 0.0544 | 25.19 | 1.37
|  |  |  | TOTAL Mão de Obra com Encargos Complementares: |  | 6.94
|  |  |  | VALOR: |  | 13.46
FNDE 200 PINTURA EM ESMALTE SINTÉTICO EM ESQUADRIAS DE MADEIRA, 2 DEMÃOS (M2)
Material |  | FONTE | UNID | COEFICIENTE | PREÇO UNITÁRIO | TOTAL
00005318 | DILUENTE AGUARRAS | SINAPI | L | 0.014 | 20 | 0.28
00007311 | TINTA ESMALTE SINTETICO PREMIUM ACETINADO | SINAPI | L | 0.1403 | 41.51 | 5.82
|  |  |  | TOTAL Material: |  | 6.1
Mão de Obra com Encargos Complementares |  | FONTE | UNID | COEFICIENTE | PREÇO UNITÁRIO | TOTAL
88310 | PINTOR COM ENCARGOS COMPLEMENTARES | SINAPI | H | 0.3805 | 34.17 | 13
|  |  |  | TOTAL Mão de Obra com Encargos Complementares: |  | 13
|  |  |  | VALOR: |  | 19.1
FNDE 201 PINTURA EM ESMALTE SINTÉTICO EM RODAMEIO DE MADEIRA, 2 DEMÃOS - COR BRANCO (M2)
Material |  | FONTE | UNID | COEFICIENTE | PREÇO UNITÁRIO | TOTAL
00005318 | DILUENTE AGUARRAS | SINAPI | L | 0.014 | 20 | 0.28
00007311 | TINTA ESMALTE SINTETICO PREMIUM ACETINADO | SINAPI | L | 0.1403 | 41.51 | 5.82
|  |  |  | TOTAL Material: |  | 6.1
Mão de Obra com Encargos Complementares |  | FONTE | UNID | COEFICIENTE | PREÇO UNITÁRIO | TOTAL
88310 | PINTOR COM ENCARGOS COMPLEMENTARES | SINAPI | H | 0.3805 | 34.17 | 13
|  |  |  | TOTAL Mão de Obra com Encargos Complementares: |  | 13
|  |  |  | VALOR: |  | 19.1
FNDE 199 PINTURA LÁTEX ACRÍLICA SOBRE PAREDES EXTERNAS, COR LARANJA, APLICAÇÃO MANUAL EM PAREDES, DUAS DEMÃOS (M2)
Material |  | FONTE | UNID | COEFICIENTE | PREÇO UNITÁRIO | TOTAL
00007356 | TINTA LATEX ACRILICA PREMIUM, COR BRANCO FOSCO | SINAPI | L | 0.2285 | 28.56 | 6.52
|  |  |  | TOTAL Material: |  | 6.52
Mão de Obra com Encargos Complementares |  | FONTE | UNID | COEFICIENTE | PREÇO UNITÁRIO | TOTAL
88310 | PINTOR COM ENCARGOS COMPLEMENTARES | SINAPI | H | 0.1631 | 34.17 | 5.57
88316 | SERVENTE COM ENCARGOS COMPLEMENTARES | SINAPI | H | 0.0544 | 25.19 | 1.37
|  |  |  | TOTAL Mão de Obra com Encargos Complementares: |  | 6.94
|  |  |  | VALOR: |  | 13.46
FNDE 202 TEXTURA ACRÍLICA, COR BRANCA, APLICAÇÃO MANUAL EM PAREDE EXTERNA, UMA DEMÃO (M2)
Material |  | FONTE | UNID | COEFICIENTE | PREÇO UNITÁRIO | TOTAL
00038877 | MASSA PREMIUM PARA TEXTURA LISA DE BASE ACRILICA, USO INTERNO E EXTERNO | SINAPI | KG | 1.1074 | 6.81 | 7.54
|  |  |  | TOTAL Material: |  | 7.54
Mão de Obra com Encargos Complementares |  | FONTE | UNID | COEFICIENTE | PREÇO UNITÁRIO | TOTAL
88310 | PINTOR COM ENCARGOS COMPLEMENTARES | SINAPI | H | 0.1541 | 34.17 | 5.26
88316 | SERVENTE COM ENCARGOS COMPLEMENTARES | SINAPI | H | 0.0514 | 25.19 | 1.29
|  |  |  | TOTAL Mão de Obra com Encargos Complementares: |  | 6.55
|  |  |  | VALOR: |  | 14.09
FNDE 203 TEXTURA ACRÍLICA, COR CINZA CLARO, APLICAÇÃO MANUAL EM PAREDE EXTERNA, UMA DEMÃO (M2)
Material |  | FONTE | UNID | COEFICIENTE | PREÇO UNITÁRIO | TOTAL
00038877 | MASSA PREMIUM PARA TEXTURA LISA DE BASE ACRILICA, USO INTERNO E EXTERNO | SINAPI | KG | 1.1074 | 6.81 | 7.54
|  |  |  | TOTAL Material: |  | 7.54
Mão de Obra com Encargos Complementares |  | FONTE | UNID | COEFICIENTE | PREÇO UNITÁRIO | TOTAL
88310 | PINTOR COM ENCARGOS COMPLEMENTARES | SINAPI | H | 0.1541 | 34.17 | 5.26
88316 | SERVENTE COM ENCARGOS COMPLEMENTARES | SINAPI | H | 0.0514 | 25.19 | 1.29
|  |  |  | TOTAL Mão de Obra com Encargos Complementares: |  | 6.55
|  |  |  | VALOR: |  | 14.09
FNDE 204 TEXTURA ACRÍLICA, COR CINZA ESCURO, APLICAÇÃO MANUAL EM PAREDE EXTERNA, UMA DEMÃO (M2)
Material |  | FONTE | UNID | COEFICIENTE | PREÇO UNITÁRIO | TOTAL
00038877 | MASSA PREMIUM PARA TEXTURA LISA DE BASE ACRILICA, USO INTERNO E EXTERNO | SINAPI | KG | 1.1074 | 6.81 | 7.54
|  |  |  | TOTAL Material: |  | 7.54
Mão de Obra com Encargos Complementares |  | FONTE | UNID | COEFICIENTE | PREÇO UNITÁRIO | TOTAL
88310 | PINTOR COM ENCARGOS COMPLEMENTARES | SINAPI | H | 0.1541 | 34.17 | 5.26
88316 | SERVENTE COM ENCARGOS COMPLEMENTARES | SINAPI | H | 0.0514 | 25.19 | 1.29
|  |  |  | TOTAL Mão de Obra com Encargos Complementares: |  | 6.55
|  |  |  | VALOR: |  | 14.09
FNDE 203 TEXTURA ACRÍLICA, COR CINZA CLARO, APLICAÇÃO MANUAL EM PAREDE EXTERNA, UMA DEMÃO (M2)
Material |  | FONTE | UNID | COEFICIENTE | PREÇO UNITÁRIO | TOTAL
00038877 | MASSA PREMIUM PARA TEXTURA LISA DE BASE ACRILICA, USO INTERNO E EXTERNO | SINAPI | KG | 1.1074 | 6.81 | 7.54
|  |  |  | TOTAL Material: |  | 7.54
Mão de Obra com Encargos Complementares |  | FONTE | UNID | COEFICIENTE | PREÇO UNITÁRIO | TOTAL
88310 | PINTOR COM ENCARGOS COMPLEMENTARES | SINAPI | H | 0.1541 | 34.17 | 5.26
88316 | SERVENTE COM ENCARGOS COMPLEMENTARES | SINAPI | H | 0.0514 | 25.19 | 1.29
|  |  |  | TOTAL Mão de Obra com Encargos Complementares: |  | 6.55
|  |  |  | VALOR: |  | 14.09
FNDE 204 TEXTURA ACRÍLICA, COR CINZA ESCURO, APLICAÇÃO MANUAL EM PAREDE EXTERNA, UMA DEMÃO (M2)
Material |  | FONTE | UNID | COEFICIENTE | PREÇO UNITÁRIO | TOTAL
00038877 | MASSA PREMIUM PARA TEXTURA LISA DE BASE ACRILICA, USO INTERNO E EXTERNO | SINAPI | KG | 1.1074 | 6.81 | 7.54
|  |  |  | TOTAL Material: |  | 7.54
Mão de Obra com Encargos Complementares |  | FONTE | UNID | COEFICIENTE | PREÇO UNITÁRIO | TOTAL
88310 | PINTOR COM ENCARGOS COMPLEMENTARES | SINAPI | H | 0.1541 | 34.17 | 5.26
88316 | SERVENTE COM ENCARGOS COMPLEMENTARES | SINAPI | H | 0.0514 | 25.19 | 1.29
|  |  |  | TOTAL Mão de Obra com Encargos Complementares: |  | 6.55
|  |  |  | VALOR: |  | 14.09
FNDE 205 BUCHA DE REDUÇÃO, CURTA, PVC, SOLDÁVEL, DN 75 X 60 MM, INSTALADO EM PRUMADA DE ÁGUA - FORNECIMENTO E INSTALAÇÃO (UN)
Material |  | FONTE | UNID | COEFICIENTE | PREÇO UNITÁRIO | TOTAL
00000122 | ADESIVO PLASTICO PARA PVC, FRASCO COM *850* GR | SINAPI | UN | 0.0188 | 72.32 | 1.35
00000818 | BUCHA DE REDUCAO DE PVC, SOLDAVEL, CURTA, COM 60 X 50 MM, PARA AGUA FRIA PREDIAL | SINAPI | UN | 1 | 8.19 | 8.19
00038383 | LIXA D'AGUA EM FOLHA, COR PRETA, GRAO 100 | SINAPI | UN | 0.0206 | 2.46 | 0.05
00020083 | SOLUCAO PREPARADORA / LIMPADORA PARA PVC, FRASCO COM 1000 CM3 | SINAPI | UN | 0.026 | 81.94 | 2.13
|  |  |  | TOTAL Material: |  | 11.72
Mão de Obra com Encargos Complementares |  | FONTE | UNID | COEFICIENTE | PREÇO UNITÁRIO | TOTAL
88248 | AUXILIAR DE ENCANADOR OU BOMBEIRO HIDRÁULICO COM ENCARGOS COMPLEMENTARES | SINAPI | H | 0.0924 | 26.66 | 2.46
88267 | ENCANADOR OU BOMBEIRO HIDRÁULICO COM ENCARGOS COMPLEMENTARES | SINAPI | H | 0.0924 | 30.88 | 2.85
|  |  |  | TOTAL Mão de Obra com Encargos Complementares: |  | 5.31
|  |  |  | VALOR: |  | 17.03
FNDE 229 BUCHA DE REDUÇÃO, CURTA, PVC, SOLDÁVEL, DN 85 X 75 MM, INSTALADO EM PRUMADA DE ÁGUA - FORNECIMENTO E INSTALAÇÃO (UN)
Material |  | FONTE | UNID | COEFICIENTE | PREÇO UNITÁRIO | TOTAL
00000122 | ADESIVO PLASTICO PARA PVC, FRASCO COM *850* GR | SINAPI | UN | 0.0188 | 72.32 | 1.35
00000818 | BUCHA DE REDUCAO DE PVC, SOLDAVEL, CURTA, COM 60 X 50 MM, PARA AGUA FRIA PREDIAL | SINAPI | UN | 1 | 8.19 | 8.19
00038383 | LIXA D'AGUA EM FOLHA, COR PRETA, GRAO 100 | SINAPI | UN | 0.0206 | 2.46 | 0.05
00020083 | SOLUCAO PREPARADORA / LIMPADORA PARA PVC, FRASCO COM 1000 CM3 | SINAPI | UN | 0.026 | 81.94 | 2.13
|  |  |  | TOTAL Material: |  | 11.72
Mão de Obra com Encargos Complementares |  | FONTE | UNID | COEFICIENTE | PREÇO UNITÁRIO | TOTAL
88248 | AUXILIAR DE ENCANADOR OU BOMBEIRO HIDRÁULICO COM ENCARGOS COMPLEMENTARES | SINAPI | H | 0.0924 | 26.66 | 2.46
88267 | ENCANADOR OU BOMBEIRO HIDRÁULICO COM ENCARGOS COMPLEMENTARES | SINAPI | H | 0.0924 | 30.88 | 2.85
|  |  |  | TOTAL Mão de Obra com Encargos Complementares: |  | 5.31
|  |  |  | VALOR: |  | 17.03
FNDE 206 BUCHA DE REDUÇÃO, LONGA, PVC, SOLDÁVEL, DN 50 X 32 MM, INSTALADO EM RAMAL DE DISTRIBUIÇÃO DE ÁGUA - FORNECIMENTO E INSTALAÇÃO. (UN)
Material |  | FONTE | UNID | COEFICIENTE | PREÇO UNITÁRIO | TOTAL
00000122 | ADESIVO PLASTICO PARA PVC, FRASCO COM *850* GR | SINAPI | UN | 0.0118 | 72.32 | 0.85
00000813 | BUCHA DE REDUCAO DE PVC, SOLDAVEL, LONGA, COM 50 X 25 MM, PARA AGUA FRIA PREDIAL | SINAPI | UN | 1 | 5.1 | 5.1
00038383 | LIXA D'AGUA EM FOLHA, COR PRETA, GRAO 100 | SINAPI | UN | 0.0406 | 2.46 | 0.09
00020083 | SOLUCAO PREPARADORA / LIMPADORA PARA PVC, FRASCO COM 1000 CM3 | SINAPI | UN | 0.015 | 81.94 | 1.22
|  |  |  | TOTAL Material: |  | 7.26
Mão de Obra com Encargos Complementares |  | FONTE | UNID | COEFICIENTE | PREÇO UNITÁRIO | TOTAL
88248 | AUXILIAR DE ENCANADOR OU BOMBEIRO HIDRÁULICO COM ENCARGOS COMPLEMENTARES | SINAPI | H | 0.1218 | 26.66 | 3.24
88267 | ENCANADOR OU BOMBEIRO HIDRÁULICO COM ENCARGOS COMPLEMENTARES | SINAPI | H | 0.1218 | 30.88 | 3.76
|  |  |  | TOTAL Mão de Obra com Encargos Complementares: |  | 7
|  |  |  | VALOR: |  | 14.26
FNDE 208 TÊ DE REDUÇÃO, PVC, SOLDÁVEL, DN 75MM X 60 MM, INSTALADO EM PRUMADA DE ÁGUA - FORNECIMENTO E INSTALAÇÃO. (UN)
Material |  | FONTE | UNID | COEFICIENTE | PREÇO UNITÁRIO | TOTAL
00000122 | ADESIVO PLASTICO PARA PVC, FRASCO COM *850* GR | SINAPI | UN | 0.0212 | 72.32 | 1.53
00038383 | LIXA D'AGUA EM FOLHA, COR PRETA, GRAO 100 | SINAPI | UN | 0.0269 | 2.46 | 0.06
00020083 | SOLUCAO PREPARADORA / LIMPADORA PARA PVC, FRASCO COM 1000 CM3 | SINAPI | UN | 0.027 | 81.94 | 2.21
00007131 | TE DE REDUCAO, PVC, SOLDAVEL, 90 GRAUS, 50 MM X 40 MM, PARA AGUA FRIA PREDIAL | SINAPI | UN | 1 | 21.73 | 21.73
|  |  |  | TOTAL Material: |  | 25.53
Mão de Obra com Encargos Complementares |  | FONTE | UNID | COEFICIENTE | PREÇO UNITÁRIO | TOTAL
88248 | AUXILIAR DE ENCANADOR OU BOMBEIRO HIDRÁULICO COM ENCARGOS COMPLEMENTARES | SINAPI | H | 0.1547 | 26.66 | 4.12
88267 | ENCANADOR OU BOMBEIRO HIDRÁULICO COM ENCARGOS COMPLEMENTARES | SINAPI | H | 0.1547 | 30.88 | 4.77
|  |  |  | TOTAL Mão de Obra com Encargos Complementares: |  | 8.89
|  |  |  | VALOR: |  | 34.42
FNDE 77 PRESSURIZADOR (GRUPO DE PRESSÃO) - Pressão Máxima: 32 (m.c.a.);Vazão Máxima: 52.000 (l/h) (UN)
Equipamento |  | FONTE | UNID | COEFICIENTE | PREÇO UNITÁRIO | TOTAL
FNDEI05 | Pressurizador ROWA (grupo de pressão) - GPR VXM 9 3 T ou equivalente técnico | PRÓPRIA | CJ | 1 | 49907.14 | 49907.14
|  |  |  | TOTAL Equipamento: |  | 49907.14
Mão de Obra com Encargos Complementares |  | FONTE | UNID | COEFICIENTE | PREÇO UNITÁRIO | TOTAL
88264 | ELETRICISTA COM ENCARGOS COMPLEMENTARES | SINAPI | H | 2.5 | 39.01 | 97.52
88267 | ENCANADOR OU BOMBEIRO HIDRÁULICO COM ENCARGOS COMPLEMENTARES | SINAPI | H | 2.5 | 30.88 | 77.2
88316 | SERVENTE COM ENCARGOS COMPLEMENTARES | SINAPI | H | 2.5 | 25.19 | 62.97
|  |  |  | TOTAL Mão de Obra com Encargos Complementares: |  | 237.69
|  |  |  | VALOR: |  | 50144.83
FNDE 78 CISTERNA VERTICAL - RESERVATÓRIO ÁGUA DA CHUVA - 300 Litros (UN)
Cotação |  | FONTE | UNID | COEFICIENTE | PREÇO UNITÁRIO | TOTAL
FNDEI06 | Cisternas Modulares ecosoli ou equivalente tecnico - 300L | PRÓPRIA | UN | 1 | 1850 | 1850
|  |  |  | TOTAL Cotação: |  | 1850
Mão de Obra com Encargos Complementares |  | FONTE | UNID | COEFICIENTE | PREÇO UNITÁRIO | TOTAL
88248 | AUXILIAR DE ENCANADOR OU BOMBEIRO HIDRÁULICO COM ENCARGOS COMPLEMENTARES | SINAPI | H | 0.269 | 26.66 | 7.17
88267 | ENCANADOR OU BOMBEIRO HIDRÁULICO COM ENCARGOS COMPLEMENTARES | SINAPI | H | 0.269 | 30.88 | 8.3
|  |  |  | TOTAL Mão de Obra com Encargos Complementares: |  | 15.47
|  |  |  | VALOR: |  | 1865.47
FNDE 79 SMART FILTRO (UN)
Material |  | FONTE | UNID | COEFICIENTE | PREÇO UNITÁRIO | TOTAL
FNDEI07 | SMART FILTRO TECNOTRI OU EQUIVALENTE | PRÓPRIA | UN | 1 | 390 | 390
|  |  |  | TOTAL Material: |  | 390
Mão de Obra com Encargos Complementares |  | FONTE | UNID | COEFICIENTE | PREÇO UNITÁRIO | TOTAL
88248 | AUXILIAR DE ENCANADOR OU BOMBEIRO HIDRÁULICO COM ENCARGOS COMPLEMENTARES | SINAPI | H | 0.269 | 26.66 | 7.17
88267 | ENCANADOR OU BOMBEIRO HIDRÁULICO COM ENCARGOS COMPLEMENTARES | SINAPI | H | 0.269 | 30.88 | 8.3
|  |  |  | TOTAL Mão de Obra com Encargos Complementares: |  | 15.47
|  |  |  | VALOR: |  | 405.47
FNDE 81 RESERVATÓRIO METÁLICO CILINDRICO CAP. 40.000 LITROS, COM GUARDA-CORPO, ESCADA E PINTURA (UN)
Material |  | FONTE | UNID | COEFICIENTE | PREÇO UNITÁRIO | TOTAL
FNDEI08 | RESERVATÓRIO METÁLICO CILÍNDRICO 40 MIL LITROS | PRÓPRIA | UN | 1 | 86920 | 86920
|  |  |  | TOTAL Material: |  | 86920
Serviço |  | FONTE | UNID | COEFICIENTE | PREÇO UNITÁRIO | TOTAL
24.03.060 | Escada marinheiro (em aço galvanizado) | SP Obras | M | 10 | 843.96 | 8439.6
99839 | GUARDA-CORPO DE AÇO GALVANIZADO DE 1,10M DE ALTURA, MONTANTES TUBULARES DE 1.1/2 ESPAÇADOS DE 1,20M, TRAVESSA SUPERIOR DE 2 , GRADIL FORMADO POR BARRAS CHATAS EM FERRO DE 32X4,8MM, FIXADO COM CHUMBADOR MECÂNICO. AF_04/2019_PS | SINAPI | M | 8 | 611.02 | 4888.16
100757 | PINTURA COM TINTA ALQUÍDICA DE ACABAMENTO (ESMALTE SINTÉTICO ACETINADO) PULVERIZADA SOBRE SUPERFÍCIES METÁLICAS (EXCETO PERFIL) EXECUTADO EM OBRA (02 DEMÃOS). AF_01/2020_PE | SINAPI | M2 | 80 | 55.62 | 4449.6
|  |  |  | TOTAL Serviço: |  | 17777.36
|  |  |  | VALOR: |  | 104697.36
FNDE 80 GRELHA DE FERRO P/ CALHAS E CAIXAS (M2)
Material |  | FONTE | UNID | COEFICIENTE | PREÇO UNITÁRIO | TOTAL
00001379 | CIMENTO PORTLAND COMPOSTO CP II-32 | SINAPI | KG | 3.8 | 0.66 | 2.5
O.05.000.067543 | Grelha em ferro fundido com requadro de 30 x 100 cm - 20 kg/m | SP Obras | UN | 3.33 | 307.18 | 1022.9
|  |  |  | TOTAL Material: |  | 1025.4
Mão de Obra com Encargos Complementares |  | FONTE | UNID | COEFICIENTE | PREÇO UNITÁRIO | TOTAL
88309 | PEDREIRO COM ENCARGOS COMPLEMENTARES | SINAPI | H | 0.5 | 32.55 | 16.27
88316 | SERVENTE COM ENCARGOS COMPLEMENTARES | SINAPI | H | 1 | 25.19 | 25.19
|  |  |  | TOTAL Mão de Obra com Encargos Complementares: |  | 41.46
|  |  |  | VALOR: |  | 1066.86
FNDE 209 JUNÇÃO SIMPLES, PVC, SERIE NORMAL, ESGOTO PREDIAL, DN 100 X 50 MM, JUNTA ELÁSTICA, FORNECIDO E INSTALADO EM PRUMADA DE ESGOTO SANITÁRIO OU VENTILAÇÃO (UN)
Material |  | FONTE | UNID | COEFICIENTE | PREÇO UNITÁRIO | TOTAL
00000301 | ANEL BORRACHA PARA TUBO ESGOTO PREDIAL, DN 100 MM (NBR 5688) | SINAPI | UN | 3 | 3.24 | 9.72
00003670 | JUNCAO SIMPLES, PVC, 45 GRAUS, DN 100 X 100 MM, SERIE NORMAL PARA ESGOTO PREDIAL | SINAPI | UN | 1 | 30.9 | 30.9
00020078 | PASTA LUBRIFICANTE PARA TUBOS E CONEXOES COM JUNTA ELASTICA, EMBALAGEM DE *400* GR (USO EM PVC, ACO, POLIETILENO E OUTROS) | SINAPI | UN | 0.1725 | 29.85 | 5.14
|  |  |  | TOTAL Material: |  | 45.76
Mão de Obra com Encargos Complementares |  | FONTE | UNID | COEFICIENTE | PREÇO UNITÁRIO | TOTAL
88248 | AUXILIAR DE ENCANADOR OU BOMBEIRO HIDRÁULICO COM ENCARGOS COMPLEMENTARES | SINAPI | H | 0.2896 | 26.66 | 7.72
88267 | ENCANADOR OU BOMBEIRO HIDRÁULICO COM ENCARGOS COMPLEMENTARES | SINAPI | H | 0.2896 | 30.88 | 8.94
|  |  |  | TOTAL Mão de Obra com Encargos Complementares: |  | 16.66
|  |  |  | VALOR: |  | 62.42
FNDE 210 JUNÇÃO SIMPLES, PVC, SERIE NORMAL, ESGOTO PREDIAL, DN 75 X 50 MM, JUNTA ELÁSTICA, FORNECIDO E INSTALADO EM RAMAL DE DESCARGA OU RAMAL DE ESGOTO SANITÁRIO (UN)
Material |  | FONTE | UNID | COEFICIENTE | PREÇO UNITÁRIO | TOTAL
00000297 | ANEL BORRACHA PARA TUBO ESGOTO PREDIAL, DN 75 MM (NBR 5688) | SINAPI | UN | 3 | 2.69 | 8.07
00003658 | JUNCAO SIMPLES, PVC, 45 GRAUS, DN 75 X 75 MM, SERIE NORMAL PARA ESGOTO PREDIAL | SINAPI | UN | 1 | 24.02 | 24.02
00020078 | PASTA LUBRIFICANTE PARA TUBOS E CONEXOES COM JUNTA ELASTICA, EMBALAGEM DE *400* GR (USO EM PVC, ACO, POLIETILENO E OUTROS) | SINAPI | UN | 0.1125 | 29.85 | 3.35
|  |  |  | TOTAL Material: |  | 35.44
Mão de Obra com Encargos Complementares |  | FONTE | UNID | COEFICIENTE | PREÇO UNITÁRIO | TOTAL
88248 | AUXILIAR DE ENCANADOR OU BOMBEIRO HIDRÁULICO COM ENCARGOS COMPLEMENTARES | SINAPI | H | 0.2203 | 26.66 | 5.87
88267 | ENCANADOR OU BOMBEIRO HIDRÁULICO COM ENCARGOS COMPLEMENTARES | SINAPI | H | 0.2203 | 30.88 | 6.8
|  |  |  | TOTAL Mão de Obra com Encargos Complementares: |  | 12.67
|  |  |  | VALOR: |  | 48.11
FNDE 211 CORPO CAIXA SECA 100 X 100 X 40 CM (UN)
Material |  | FONTE | UNID | COEFICIENTE | PREÇO UNITÁRIO | TOTAL
00000122 | ADESIVO PLASTICO PARA PVC, FRASCO COM *850* GR | SINAPI | UN | 0.0292 | 72.32 | 2.11
00005103 | CAIXA SIFONADA PVC, 100 X 100 X 50 MM, COM GRELHA REDONDA, BRANCA | SINAPI | UN | 1 | 25.65 | 25.65
00038383 | LIXA D'AGUA EM FOLHA, COR PRETA, GRAO 100 | SINAPI | UN | 0.0068 | 2.46 | 0.01
00020083 | SOLUCAO PREPARADORA / LIMPADORA PARA PVC, FRASCO COM 1000 CM3 | SINAPI | UN | 0.044 | 81.94 | 3.6
|  |  |  | TOTAL Material: |  | 31.37
Mão de Obra com Encargos Complementares |  | FONTE | UNID | COEFICIENTE | PREÇO UNITÁRIO | TOTAL
88248 | AUXILIAR DE ENCANADOR OU BOMBEIRO HIDRÁULICO COM ENCARGOS COMPLEMENTARES | SINAPI | H | 0.2175 | 26.66 | 5.79
88267 | ENCANADOR OU BOMBEIRO HIDRÁULICO COM ENCARGOS COMPLEMENTARES | SINAPI | H | 0.2175 | 30.88 | 6.71
|  |  |  | TOTAL Mão de Obra com Encargos Complementares: |  | 12.5
|  |  |  | VALOR: |  | 43.87
FNDE 214 TÊ, PVC, SERIE R, ÁGUA PLUVIAL, DN 100 X 50 MM, JUNTA ELÁSTICA, FORNECIDO E INSTALADO EM CONDUTORES VERTICAIS DE ÁGUAS PLUVIAIS (UN)
Material |  | FONTE | UNID | COEFICIENTE | PREÇO UNITÁRIO | TOTAL
00000299 | ANEL BORRACHA, DN 100 MM, PARA TUBO SERIE REFORCADA ESGOTO PREDIAL | SINAPI | UN | 2 | 3.8 | 7.6
00000298 | ANEL BORRACHA, DN 75 MM, PARA TUBO SERIE REFORCADA ESGOTO PREDIAL | SINAPI | UN | 1 | 2.92 | 2.92
00020078 | PASTA LUBRIFICANTE PARA TUBOS E CONEXOES COM JUNTA ELASTICA, EMBALAGEM DE *400* GR (USO EM PVC, ACO, POLIETILENO E OUTROS) | SINAPI | UN | 0.1525 | 29.85 | 4.55
00020178 | TE, PVC, SERIE R, 100 X 75 MM, PARA ESGOTO PREDIAL | SINAPI | UN | 1 | 67.48 | 67.48
|  |  |  | TOTAL Material: |  | 82.55
Mão de Obra com Encargos Complementares |  | FONTE | UNID | COEFICIENTE | PREÇO UNITÁRIO | TOTAL
88248 | AUXILIAR DE ENCANADOR OU BOMBEIRO HIDRÁULICO COM ENCARGOS COMPLEMENTARES | SINAPI | H | 0.3197 | 26.66 | 8.52
88267 | ENCANADOR OU BOMBEIRO HIDRÁULICO COM ENCARGOS COMPLEMENTARES | SINAPI | H | 0.3197 | 30.88 | 9.87
|  |  |  | TOTAL Mão de Obra com Encargos Complementares: |  | 18.39
|  |  |  | VALOR: |  | 100.94
FNDE 228 TÊ, PVC, SERIE R, ÁGUA PLUVIAL, DN 75 X 50 MM, JUNTA ELÁSTICA, FORNECIDO E INSTALADO EM CONDUTORES VERTICAIS DE ÁGUAS PLUVIAIS (UN)
Material |  | FONTE | UNID | COEFICIENTE | PREÇO UNITÁRIO | TOTAL
00000298 | ANEL BORRACHA, DN 75 MM, PARA TUBO SERIE REFORCADA ESGOTO PREDIAL | SINAPI | UN | 3 | 2.92 | 8.76
00020078 | PASTA LUBRIFICANTE PARA TUBOS E CONEXOES COM JUNTA ELASTICA, EMBALAGEM DE *400* GR (USO EM PVC, ACO, POLIETILENO E OUTROS) | SINAPI | UN | 0.1125 | 29.85 | 3.35
00020177 | TE, PVC, SERIE R, 75 X 75 MM, PARA ESGOTO PREDIAL | SINAPI | UN | 1 | 36.89 | 36.89
|  |  |  | TOTAL Material: |  | 49
Mão de Obra com Encargos Complementares |  | FONTE | UNID | COEFICIENTE | PREÇO UNITÁRIO | TOTAL
88248 | AUXILIAR DE ENCANADOR OU BOMBEIRO HIDRÁULICO COM ENCARGOS COMPLEMENTARES | SINAPI | H | 0.2316 | 26.66 | 6.17
88267 | ENCANADOR OU BOMBEIRO HIDRÁULICO COM ENCARGOS COMPLEMENTARES | SINAPI | H | 0.2316 | 30.88 | 7.15
|  |  |  | TOTAL Mão de Obra com Encargos Complementares: |  | 13.32
|  |  |  | VALOR: |  | 62.32
FNDE 215 VÁLVULA DE DESCARGA METÁLICA, DUPLO ACIONAMENTO ECO, BASE 1 1/2", ACABAMENTO METALICO CROMADO - FORNECIMENTO E INSTALAÇÃO (UN)
Material |  | FONTE | UNID | COEFICIENTE | PREÇO UNITÁRIO | TOTAL
00003148 | FITA VEDA ROSCA, EM PTFE, ROLO DE 18 MM X 50 M (L X C) | SINAPI | UN | 0.0192 | 17.96 | 0.34
00010228 | VALVULA DE DESCARGA METALICA, BASE 1 1/2" E ACABAMENTO METALICO CROMADO | SINAPI | UN | 1 | 280.81 | 280.81
|  |  |  | TOTAL Material: |  | 281.15
Mão de Obra com Encargos Complementares |  | FONTE | UNID | COEFICIENTE | PREÇO UNITÁRIO | TOTAL
88248 | AUXILIAR DE ENCANADOR OU BOMBEIRO HIDRÁULICO COM ENCARGOS COMPLEMENTARES | SINAPI | H | 0.9249 | 26.66 | 24.65
88267 | ENCANADOR OU BOMBEIRO HIDRÁULICO COM ENCARGOS COMPLEMENTARES | SINAPI | H | 0.9249 | 30.88 | 28.56
|  |  |  | TOTAL Mão de Obra com Encargos Complementares: |  | 53.21
|  |  |  | VALOR: |  | 334.36
FNDE 117 SIFÃO PARA MICTÓRIO, DECA 1681, 1 X 2", ACABAMENTO CROMODADO E SIMILAR (UN)
Material |  | FONTE | UNID | COEFICIENTE | PREÇO UNITÁRIO | TOTAL
00003146 | FITA VEDA ROSCA, EM PTFE, ROLO DE 18 MM X 10 M (L X C) | SINAPI | UN | 0.0332 | 4.87 | 0.16
FNDEI12 | Sifão para mictório, DECA 1681, 1 x 2", acabamento cromado ou similar | PRÓPRIA | UN | 1 | 489 | 489
|  |  |  | TOTAL Material: |  | 489.16
Mão de Obra com Encargos Complementares |  | FONTE | UNID | COEFICIENTE | PREÇO UNITÁRIO | TOTAL
88267 | ENCANADOR OU BOMBEIRO HIDRÁULICO COM ENCARGOS COMPLEMENTARES | SINAPI | H | 0.0845 | 30.88 | 2.6
88316 | SERVENTE COM ENCARGOS COMPLEMENTARES | SINAPI | H | 0.0266 | 25.19 | 0.67
|  |  |  | TOTAL Mão de Obra com Encargos Complementares: |  | 3.27
|  |  |  | VALOR: |  | 492.43
FNDE 216 CUBA DE EMBUTIR RETANGULAR DE AÇO INOXIDÁVEL, 40 X 34 X 14 CM - FORNECIMENTO E INSTALAÇÃO (UN)
Material |  | FONTE | UNID | COEFICIENTE | PREÇO UNITÁRIO | TOTAL
00001743 | CUBA ACO INOX (AISI 304) DE EMBUTIR COM VALVULA 3 1/2 ", DE *46 X 30 X 12* CM | SINAPI | UN | 1 | 216.94 | 216.94
00004823 | MASSA PLASTICA PARA MARMORE/GRANITO | SINAPI | KG | 0.2974 | 43.29 | 12.87
|  |  |  | TOTAL Material: |  | 229.81
Mão de Obra com Encargos Complementares |  | FONTE | UNID | COEFICIENTE | PREÇO UNITÁRIO | TOTAL
88274 | MARMORISTA/GRANITEIRO COM ENCARGOS COMPLEMENTARES | SINAPI | H | 0.4774 | 32.55 | 15.53
88316 | SERVENTE COM ENCARGOS COMPLEMENTARES | SINAPI | H | 0.1504 | 25.19 | 3.78
|  |  |  | TOTAL Mão de Obra com Encargos Complementares: |  | 19.31
|  |  |  | VALOR: |  | 249.12
FNDE 217 CUBA DE EMBUTIR RETANGULAR DE AÇO INOXIDÁVEL, 50 X 40 X 20 CM - FORNECIMENTO E INSTALAÇÃO (UN)
Material |  | FONTE | UNID | COEFICIENTE | PREÇO UNITÁRIO | TOTAL
00001743 | CUBA ACO INOX (AISI 304) DE EMBUTIR COM VALVULA 3 1/2 ", DE *46 X 30 X 12* CM | SINAPI | UN | 1 | 216.94 | 216.94
00004823 | MASSA PLASTICA PARA MARMORE/GRANITO | SINAPI | KG | 0.2974 | 43.29 | 12.87
|  |  |  | TOTAL Material: |  | 229.81
Mão de Obra com Encargos Complementares |  | FONTE | UNID | COEFICIENTE | PREÇO UNITÁRIO | TOTAL
88274 | MARMORISTA/GRANITEIRO COM ENCARGOS COMPLEMENTARES | SINAPI | H | 0.4774 | 32.55 | 15.53
88316 | SERVENTE COM ENCARGOS COMPLEMENTARES | SINAPI | H | 0.1504 | 25.19 | 3.78
|  |  |  | TOTAL Mão de Obra com Encargos Complementares: |  | 19.31
|  |  |  | VALOR: |  | 249.12
FNDE 218 CUBA DE EMBUTIR RETANGULAR DE AÇO INOXIDÁVEL, 60 X 50 X 40 CM - FORNECIMENTO E INSTALAÇÃO (UN)
Material |  | FONTE | UNID | COEFICIENTE | PREÇO UNITÁRIO | TOTAL
00001743 | CUBA ACO INOX (AISI 304) DE EMBUTIR COM VALVULA 3 1/2 ", DE *46 X 30 X 12* CM | SINAPI | UN | 1 | 216.94 | 216.94
00004823 | MASSA PLASTICA PARA MARMORE/GRANITO | SINAPI | KG | 0.2974 | 43.29 | 12.87
|  |  |  | TOTAL Material: |  | 229.81
Mão de Obra com Encargos Complementares |  | FONTE | UNID | COEFICIENTE | PREÇO UNITÁRIO | TOTAL
88274 | MARMORISTA/GRANITEIRO COM ENCARGOS COMPLEMENTARES | SINAPI | H | 0.4774 | 32.55 | 15.53
88316 | SERVENTE COM ENCARGOS COMPLEMENTARES | SINAPI | H | 0.1504 | 25.19 | 3.78
|  |  |  | TOTAL Mão de Obra com Encargos Complementares: |  | 19.31
|  |  |  | VALOR: |  | 249.12
FNDE 219 LAVATÓRIO DE CANTO, LOUÇA BRANCA SUSPENSO, 29,5 X 39CM OU EQUIVALENTE, PADRÃO POPULAR - FORNECIMENTO E INSTALAÇÃO (UN)
Material |  | FONTE | UNID | COEFICIENTE | PREÇO UNITÁRIO | TOTAL
00010425 | LAVATORIO DE LOUCA BRANCA, SUSPENSO (SEM COLUNA), DIMENSOES *40 X 30* CM | SINAPI | UN | 1 | 110.92 | 110.92
00004351 | PARAFUSO NIQUELADO 3 1/2" COM ACABAMENTO CROMADO PARA FIXAR PECA SANITARIA, INCLUI PORCA CEGA, ARRUELA E BUCHA DE NYLON TAMANHO S-8 | SINAPI | UN | 2 | 19.26 | 38.52
00037329 | REJUNTE EPOXI, QUALQUER COR | SINAPI | KG | 0.0304 | 90.28 | 2.74
|  |  |  | TOTAL Material: |  | 152.18
Mão de Obra com Encargos Complementares |  | FONTE | UNID | COEFICIENTE | PREÇO UNITÁRIO | TOTAL
88267 | ENCANADOR OU BOMBEIRO HIDRÁULICO COM ENCARGOS COMPLEMENTARES | SINAPI | H | 0.387 | 30.88 | 11.95
88316 | SERVENTE COM ENCARGOS COMPLEMENTARES | SINAPI | H | 0.1886 | 25.19 | 4.75
|  |  |  | TOTAL Mão de Obra com Encargos Complementares: |  | 16.7
|  |  |  | VALOR: |  | 168.88
FNDE 82 LAVATÓRIO SOBREPOR, DECA OU EQUIVALENTE (UN)
Material |  | FONTE | UNID | COEFICIENTE | PREÇO UNITÁRIO | TOTAL
00010427 | LAVATORIO / CUBA DE SOBREPOR, RETANGULAR, DE LOUCA BRANCA, COM LADRAO, DIMENSOES *52 X 45* CM (L X C) | SINAPI | UN | 1 | 570.53 | 570.53
|  |  |  | TOTAL Material: |  | 570.53
Mão de Obra com Encargos Complementares |  | FONTE | UNID | COEFICIENTE | PREÇO UNITÁRIO | TOTAL
88267 | ENCANADOR OU BOMBEIRO HIDRÁULICO COM ENCARGOS COMPLEMENTARES | SINAPI | H | 1 | 30.88 | 30.88
88316 | SERVENTE COM ENCARGOS COMPLEMENTARES | SINAPI | H | 1 | 25.19 | 25.19
|  |  |  | TOTAL Mão de Obra com Encargos Complementares: |  | 56.07
Serviço |  | FONTE | UNID | COEFICIENTE | PREÇO UNITÁRIO | TOTAL
86883 | SIFÃO DO TIPO FLEXÍVEL EM PVC 1 X 1.1/2 - FORNECIMENTO E INSTALAÇÃO. AF_01/2020 | SINAPI | UN | 0.387 | 11.83 | 4.57
86877 | VÁLVULA EM METAL CROMADO 1.1/2" X 1.1/2" PARA TANQUE OU LAVATÓRIO, COM OU SEM LADRÃO - FORNECIMENTO E INSTALAÇÃO. AF_01/2020 | SINAPI | UN | 0.1886 | 68.19 | 12.86
|  |  |  | TOTAL Serviço: |  | 17.43
|  |  |  | VALOR: |  | 644.03
FNDE 220 TANQUE DE LOUÇA BRANCA COM COLUNA, 40L OU EQUIVALENTE - FORNECIMENTO E INSTALAÇÃO (UN)
Material |  | FONTE | UNID | COEFICIENTE | PREÇO UNITÁRIO | TOTAL
00004351 | PARAFUSO NIQUELADO 3 1/2" COM ACABAMENTO CROMADO PARA FIXAR PECA SANITARIA, INCLUI PORCA CEGA, ARRUELA E BUCHA DE NYLON TAMANHO S-8 | SINAPI | UN | 6 | 19.26 | 115.56
00037329 | REJUNTE EPOXI, QUALQUER COR | SINAPI | KG | 0.0702 | 90.28 | 6.33
00020271 | TANQUE DE LOUCA BRANCA, COM COLUNA, *30* L | SINAPI | UN | 1 | 639.11 | 639.11
|  |  |  | TOTAL Material: |  | 761
Mão de Obra com Encargos Complementares |  | FONTE | UNID | COEFICIENTE | PREÇO UNITÁRIO | TOTAL
88267 | ENCANADOR OU BOMBEIRO HIDRÁULICO COM ENCARGOS COMPLEMENTARES | SINAPI | H | 1.7689 | 30.88 | 54.62
88316 | SERVENTE COM ENCARGOS COMPLEMENTARES | SINAPI | H | 0.7111 | 25.19 | 17.91
|  |  |  | TOTAL Mão de Obra com Encargos Complementares: |  | 72.53
|  |  |  | VALOR: |  | 833.53
FNDE 221 PORTA PAPEL HIGIÊNICO, CONFORME PROJETO (UN)
Material |  | FONTE | UNID | COEFICIENTE | PREÇO UNITÁRIO | TOTAL
00011703 | PAPELEIRA DE PAREDE EM METAL CROMADO SEM TAMPA | SINAPI | UN | 1 | 39.22 | 39.22
|  |  |  | TOTAL Material: |  | 39.22
Mão de Obra com Encargos Complementares |  | FONTE | UNID | COEFICIENTE | PREÇO UNITÁRIO | TOTAL
88267 | ENCANADOR OU BOMBEIRO HIDRÁULICO COM ENCARGOS COMPLEMENTARES | SINAPI | H | 0.3162 | 30.88 | 9.76
88316 | SERVENTE COM ENCARGOS COMPLEMENTARES | SINAPI | H | 0.0996 | 25.19 | 2.5
|  |  |  | TOTAL Mão de Obra com Encargos Complementares: |  | 12.26
|  |  |  | VALOR: |  | 51.48
FNDE 16 PAPELEIRA PLASTICA TIPO DISPENSER PARA PAPEL HIGIENICO ROLAO (UN)
Material |  | FONTE | UNID | COEFICIENTE | PREÇO UNITÁRIO | TOTAL
00037400 | PAPELEIRA PLASTICA TIPO DISPENSER PARA PAPEL HIGIENICO ROLAO | SINAPI | UN | 1 | 70.6 | 70.6
|  |  |  | TOTAL Material: |  | 70.6
|  |  |  | VALOR: |  | 70.6
FNDE 17 DUCHA / CHUVEIRO METALICO, DE PAREDE, ARTICULAVEL, COM DESVIADOR E DUCHA MANUAL (UN)
Material |  | FONTE | UNID | COEFICIENTE | PREÇO UNITÁRIO | TOTAL
00038189 | DUCHA / CHUVEIRO METALICO, DE PAREDE, ARTICULAVEL, COM BRACO/CANO, SEM DESVIADOR | SINAPI | UN | 1 | 135.57 | 135.57
00003146 | FITA VEDA ROSCA, EM PTFE, ROLO DE 18 MM X 10 M (L X C) | SINAPI | UN | 1 | 4.87 | 4.87
|  |  |  | TOTAL Material: |  | 140.44
Mão de Obra com Encargos Complementares |  | FONTE | UNID | COEFICIENTE | PREÇO UNITÁRIO | TOTAL
88267 | ENCANADOR OU BOMBEIRO HIDRÁULICO COM ENCARGOS COMPLEMENTARES | SINAPI | H | 0.5 | 30.88 | 15.44
|  |  |  | TOTAL Mão de Obra com Encargos Complementares: |  | 15.44
|  |  |  | VALOR: |  | 155.88
FNDE 14 TORNEIRA ELETRICA DE PAREDE, BICA ALTA, PARA COZINHA, 5500 W (110/220 V) (UN)
Material |  | FONTE | UNID | COEFICIENTE | PREÇO UNITÁRIO | TOTAL
00011777 | TORNEIRA ELETRICA DE PAREDE, PLASTICA, BICA ALTA, PARA COZINHA, 5500 W (110/220 V) | SINAPI | UN | 1 | 173.25 | 173.25
|  |  |  | TOTAL Material: |  | 173.25
Mão de Obra com Encargos Complementares |  | FONTE | UNID | COEFICIENTE | PREÇO UNITÁRIO | TOTAL
88247 | AUXILIAR DE ELETRICISTA COM ENCARGOS COMPLEMENTARES | SINAPI | H | 0.5 | 27.67 | 13.83
88264 | ELETRICISTA COM ENCARGOS COMPLEMENTARES | SINAPI | H | 0.5 | 39.01 | 19.5
|  |  |  | TOTAL Mão de Obra com Encargos Complementares: |  | 33.33
|  |  |  | VALOR: |  | 206.58
FNDE 222 TORNEIRA DE MESA BICA MÓVEL, CONFORME PROJETO (UN)
Material |  | FONTE | UNID | COEFICIENTE | PREÇO UNITÁRIO | TOTAL
00003146 | FITA VEDA ROSCA, EM PTFE, ROLO DE 18 MM X 10 M (L X C) | SINAPI | UN | 0.021 | 4.87 | 0.1
00036791 | TORNEIRA METALICA CROMADA DE MESA PARA LAVATORIO, BICA ALTA, COM AREJADOR | SINAPI | UN | 1 | 109.74 | 109.74
|  |  |  | TOTAL Material: |  | 109.84
Mão de Obra com Encargos Complementares |  | FONTE | UNID | COEFICIENTE | PREÇO UNITÁRIO | TOTAL
88267 | ENCANADOR OU BOMBEIRO HIDRÁULICO COM ENCARGOS COMPLEMENTARES | SINAPI | H | 0.096 | 30.88 | 2.96
88316 | SERVENTE COM ENCARGOS COMPLEMENTARES | SINAPI | H | 0.0303 | 25.19 | 0.76
|  |  |  | TOTAL Mão de Obra com Encargos Complementares: |  | 3.72
|  |  |  | VALOR: |  | 113.56
FNDE 223 TORNEIRA DE PAREDE, CONFORME PROJETO (UN)
Material |  | FONTE | UNID | COEFICIENTE | PREÇO UNITÁRIO | TOTAL
00003146 | FITA VEDA ROSCA, EM PTFE, ROLO DE 18 MM X 10 M (L X C) | SINAPI | UN | 0.021 | 4.87 | 0.1
00011773 | TORNEIRA METALICA CROMADA DE PAREDE, PARA COZINHA, BICA MOVEL, COM AREJADOR, 1/2" OU 3/4" | SINAPI | UN | 1 | 97.22 | 97.22
|  |  |  | TOTAL Material: |  | 97.32
Mão de Obra com Encargos Complementares |  | FONTE | UNID | COEFICIENTE | PREÇO UNITÁRIO | TOTAL
88267 | ENCANADOR OU BOMBEIRO HIDRÁULICO COM ENCARGOS COMPLEMENTARES | SINAPI | H | 0.1164 | 30.88 | 3.59
88316 | SERVENTE COM ENCARGOS COMPLEMENTARES | SINAPI | H | 0.0367 | 25.19 | 0.92
|  |  |  | TOTAL Mão de Obra com Encargos Complementares: |  | 4.51
|  |  |  | VALOR: |  | 101.83
FNDE 224 TORNEIRA CROMADA DE MESA, 1/2 OU 3/4 , PARA LAVATÓRIO, COM TEMPORIZADOR - FORNECIMENTO E INSTALAÇÃO. (UN)
Material |  | FONTE | UNID | COEFICIENTE | PREÇO UNITÁRIO | TOTAL
00003146 | FITA VEDA ROSCA, EM PTFE, ROLO DE 18 MM X 10 M (L X C) | SINAPI | UN | 0.021 | 4.87 | 0.1
00036791 | TORNEIRA METALICA CROMADA DE MESA PARA LAVATORIO, BICA ALTA, COM AREJADOR | SINAPI | UN | 1 | 109.74 | 109.74
|  |  |  | TOTAL Material: |  | 109.84
Mão de Obra com Encargos Complementares |  | FONTE | UNID | COEFICIENTE | PREÇO UNITÁRIO | TOTAL
88267 | ENCANADOR OU BOMBEIRO HIDRÁULICO COM ENCARGOS COMPLEMENTARES | SINAPI | H | 0.096 | 30.88 | 2.96
88316 | SERVENTE COM ENCARGOS COMPLEMENTARES | SINAPI | H | 0.0303 | 25.19 | 0.76
|  |  |  | TOTAL Mão de Obra com Encargos Complementares: |  | 3.72
|  |  |  | VALOR: |  | 113.56
FNDE 225 TORNEIRA CROMADA DE MESA PARA LAVATORIO, TIPO MONOCOMANDO - ACIONAMENTO TIPO ALAVANCA (UN)
Material |  | FONTE | UNID | COEFICIENTE | PREÇO UNITÁRIO | TOTAL
00003146 | FITA VEDA ROSCA, EM PTFE, ROLO DE 18 MM X 10 M (L X C) | SINAPI | UN | 0.042 | 4.87 | 0.2
00044045 | TORNEIRA DE MESA PARA LAVATORIO, METALICA CROMADA, COM MISTURADOR MONOCOMANDO, BICA BAIXA | SINAPI | UN | 1 | 257.47 | 257.47
|  |  |  | TOTAL Material: |  | 257.67
Mão de Obra com Encargos Complementares |  | FONTE | UNID | COEFICIENTE | PREÇO UNITÁRIO | TOTAL
88267 | ENCANADOR OU BOMBEIRO HIDRÁULICO COM ENCARGOS COMPLEMENTARES | SINAPI | H | 0.463 | 30.88 | 14.29
88316 | SERVENTE COM ENCARGOS COMPLEMENTARES | SINAPI | H | 0.1459 | 25.19 | 3.67
|  |  |  | TOTAL Mão de Obra com Encargos Complementares: |  | 17.96
|  |  |  | VALOR: |  | 275.63
FNDE 15 TOALHEIRO PLASTICO TIPO DISPENSER PARA PAPEL TOALHA INTERFOLHADO (UN)
Material |  | FONTE | UNID | COEFICIENTE | PREÇO UNITÁRIO | TOTAL
00037401 | TOALHEIRO PLASTICO TIPO DISPENSER PARA PAPEL TOALHA INTERFOLHADO | SINAPI | UN | 1 | 70.6 | 70.6
|  |  |  | TOTAL Material: |  | 70.6
Mão de Obra com Encargos Complementares |  | FONTE | UNID | COEFICIENTE | PREÇO UNITÁRIO | TOTAL
88248 | AUXILIAR DE ENCANADOR OU BOMBEIRO HIDRÁULICO COM ENCARGOS COMPLEMENTARES | SINAPI | H | 0.5 | 26.66 | 13.33
88267 | ENCANADOR OU BOMBEIRO HIDRÁULICO COM ENCARGOS COMPLEMENTARES | SINAPI | H | 0.5 | 30.88 | 15.44
|  |  |  | TOTAL Mão de Obra com Encargos Complementares: |  | 28.77
|  |  |  | VALOR: |  | 99.37
FNDE 34 CABIDE/GANCHO DE BANHEIRO SIMPLES EM METAL CROMADO (UN)
Material |  | FONTE | UNID | COEFICIENTE | PREÇO UNITÁRIO | TOTAL
00037399 | CABIDE/GANCHO DE BANHEIRO SIMPLES EM METAL CROMADO | SINAPI | UN | 1 | 25.97 | 25.97
|  |  |  | TOTAL Material: |  | 25.97
Mão de Obra com Encargos Complementares |  | FONTE | UNID | COEFICIENTE | PREÇO UNITÁRIO | TOTAL
88248 | AUXILIAR DE ENCANADOR OU BOMBEIRO HIDRÁULICO COM ENCARGOS COMPLEMENTARES | SINAPI | H | 0.5 | 26.66 | 13.33
88267 | ENCANADOR OU BOMBEIRO HIDRÁULICO COM ENCARGOS COMPLEMENTARES | SINAPI | H | 0.5 | 30.88 | 15.44
|  |  |  | TOTAL Mão de Obra com Encargos Complementares: |  | 28.77
|  |  |  | VALOR: |  | 54.74
FNDE 226 BARRA DE APOIO RETA, EM ACO INOX POLIDO, COMPRIMENTO 40CM, FIXADA NA PAREDE - FORNECIMENTO E INSTALAÇÃO (UN)
Material |  | FONTE | UNID | COEFICIENTE | PREÇO UNITÁRIO | TOTAL
00036204 | BARRA DE APOIO RETA, EM ACO INOX POLIDO, COMPRIMENTO 60CM, DIAMETRO MINIMO 3 CM | SINAPI | UN | 1 | 190.46 | 190.46
00004351 | PARAFUSO NIQUELADO 3 1/2" COM ACABAMENTO CROMADO PARA FIXAR PECA SANITARIA, INCLUI PORCA CEGA, ARRUELA E BUCHA DE NYLON TAMANHO S-8 | SINAPI | UN | 6 | 19.26 | 115.56
|  |  |  | TOTAL Material: |  | 306.02
Mão de Obra com Encargos Complementares |  | FONTE | UNID | COEFICIENTE | PREÇO UNITÁRIO | TOTAL
88267 | ENCANADOR OU BOMBEIRO HIDRÁULICO COM ENCARGOS COMPLEMENTARES | SINAPI | H | 0.9485 | 30.88 | 29.28
88316 | SERVENTE COM ENCARGOS COMPLEMENTARES | SINAPI | H | 0.2988 | 25.19 | 7.52
|  |  |  | TOTAL Mão de Obra com Encargos Complementares: |  | 36.8
|  |  |  | VALOR: |  | 342.82
FNDE 29 REGULADOR DE ALTA PRESSÃO GLP (UN)
Material |  | FONTE | UNID | COEFICIENTE | PREÇO UNITÁRIO | TOTAL
O.11.000.068511 | Regulador de alta pressão, vazão 9 kg; ref. 76510/3 fabricação Aliança ou equivalente | SP Obras | UN | 1 | 620.15 | 620.15
|  |  |  | TOTAL Material: |  | 620.15
Mão de Obra com Encargos Complementares |  | FONTE | UNID | COEFICIENTE | PREÇO UNITÁRIO | TOTAL
88248 | AUXILIAR DE ENCANADOR OU BOMBEIRO HIDRÁULICO COM ENCARGOS COMPLEMENTARES | SINAPI | H | 0.3 | 26.66 | 7.99
88267 | ENCANADOR OU BOMBEIRO HIDRÁULICO COM ENCARGOS COMPLEMENTARES | SINAPI | H | 0.5 | 30.88 | 15.44
|  |  |  | TOTAL Mão de Obra com Encargos Complementares: |  | 23.43
|  |  |  | VALOR: |  | 643.58
FNDE 302 REQUADRO EM ALUMÍNIO TIPO VENEZIANA COM GUARNIÇÃO, FIXAÇÃO COM PARAFUSOS - FORNECIMENTO E INSTALAÇÃO. (M2)
Material |  | FONTE | UNID | COEFICIENTE | PREÇO UNITÁRIO | TOTAL
00007568 | BUCHA DE NYLON SEM ABA S10, COM PARAFUSO DE 6,10 X 65 MM EM ACO ZINCADO COM ROSCA SOBERBA, CABECA CHATA E FENDA PHILLIPS | SINAPI | UN | 4.81 | 0.61 | 2.93
00036888 | GUARNICAO / MOLDURA / ARREMATE DE ACABAMENTO PARA ESQUADRIA, EM ALUMINIO PERFIL 25, ACABAMENTO ANODIZADO BRANCO OU BRILHANTE, PARA 1 FACE | SINAPI | M | 2.56 | 26.02 | 66.61
00039025 | PORTA DE ABRIR, TIPO VENEZIANA, EM ALUMINIO, ACABAMENTO ANODIZADO NATURAL, 90 CM X 210 CM (LARGURA X ALTURA), SEM GUARNICAO/ALIZAR/VISTA | SINAPI | UN | 0.54 | 743.11 | 401.27
|  |  |  | TOTAL Material: |  | 470.81
Mão de Obra com Encargos Complementares |  | FONTE | UNID | COEFICIENTE | PREÇO UNITÁRIO | TOTAL
88309 | PEDREIRO COM ENCARGOS COMPLEMENTARES | SINAPI | H | 0.23 | 32.55 | 7.48
88316 | SERVENTE COM ENCARGOS COMPLEMENTARES | SINAPI | H | 0.15 | 25.19 | 3.77
|  |  |  | TOTAL Mão de Obra com Encargos Complementares: |  | 11.25
|  |  |  | VALOR: |  | 482.06
FNDE 301 CAP OU TAMPAO DE FERRO GALVANIZADO, COM ROSCA BSP, DE 3/4" (UN)
Material |  | FONTE | UNID | COEFICIENTE | PREÇO UNITÁRIO | TOTAL
00001163 | CAP OU TAMPAO DE FERRO GALVANIZADO, COM ROSCA BSP, DE 3/4" | SINAPI | UN | 1 | 7.8 | 7.8
00003148 | FITA VEDA ROSCA, EM PTFE, ROLO DE 18 MM X 50 M (L X C) | SINAPI | UN | 0.02 | 17.96 | 0.35
|  |  |  | TOTAL Material: |  | 8.15
Mão de Obra com Encargos Complementares |  | FONTE | UNID | COEFICIENTE | PREÇO UNITÁRIO | TOTAL
88248 | AUXILIAR DE ENCANADOR OU BOMBEIRO HIDRÁULICO COM ENCARGOS COMPLEMENTARES | SINAPI | H | 0.15 | 26.66 | 3.99
88267 | ENCANADOR OU BOMBEIRO HIDRÁULICO COM ENCARGOS COMPLEMENTARES | SINAPI | H | 0.15 | 30.88 | 4.63
|  |  |  | TOTAL Mão de Obra com Encargos Complementares: |  | 8.62
|  |  |  | VALOR: |  | 16.77
FNDE 242 BOMBA CENTRÍFUGA, TRIFÁSICA, 6 CV, HM 30 A 40 M, Q 26,36 M3/H - FORNECIMENTO E INSTALAÇÃO. (UN)
Equipamento |  | FONTE | UNID | COEFICIENTE | PREÇO UNITÁRIO | TOTAL
00000738 | BOMBA CENTRIFUGA MOTOR ELETRICO TRIFASICO 5HP, DIAMETRO DE SUCCAO X ELEVACAO 2" X 1 1/2", DIAMETRO DO ROTOR 155 MM, HM/Q: 40 M / 20,40 M3/H A 46 M / 9,20 M3/H | SINAPI | UN | 1 | 3747.59 | 3747.59
|  |  |  | TOTAL Equipamento: |  | 3747.59
Material |  | FONTE | UNID | COEFICIENTE | PREÇO UNITÁRIO | TOTAL
00011267 | ARRUELA LISA, REDONDA, DE LATAO POLIDO, DIAMETRO NOMINAL 5/8", DIAMETRO EXTERNO = 34 MM, DIAMETRO DO FURO = 17 MM, ESPESSURA = *2,5* MM | SINAPI | UN | 4 | 1.43 | 5.72
00039997 | PORCA ZINCADA, SEXTAVADA, DIAMETRO 1/4" | SINAPI | UN | 4 | 0.35 | 1.4
00039996 | VERGALHAO ZINCADO ROSCA TOTAL, 1/4" (6,3 MM) | SINAPI | M | 0.2 | 2.41 | 0.48
|  |  |  | TOTAL Material: |  | 7.6
Mão de Obra com Encargos Complementares |  | FONTE | UNID | COEFICIENTE | PREÇO UNITÁRIO | TOTAL
88247 | AUXILIAR DE ELETRICISTA COM ENCARGOS COMPLEMENTARES | SINAPI | H | 0.633 | 27.67 | 17.51
88248 | AUXILIAR DE ENCANADOR OU BOMBEIRO HIDRÁULICO COM ENCARGOS COMPLEMENTARES | SINAPI | H | 2.2774 | 26.66 | 60.71
88264 | ELETRICISTA COM ENCARGOS COMPLEMENTARES | SINAPI | H | 0.633 | 39.01 | 24.69
88267 | ENCANADOR OU BOMBEIRO HIDRÁULICO COM ENCARGOS COMPLEMENTARES | SINAPI | H | 2.2774 | 30.88 | 70.32
|  |  |  | TOTAL Mão de Obra com Encargos Complementares: |  | 173.23
|  |  |  | VALOR: |  | 3928.42
FNDE 67 CENTRAL ALARME ENDEREÇAVEL (UN)
Material |  | FONTE | UNID | COEFICIENTE | PREÇO UNITÁRIO | TOTAL
P.17.000.092764 | Central alarme microprocessada para até 125 zonas, ref. FP-01 da Gevi Gamma ou equivalente | SP Obras | UN | 1 | 2562.54 | 2562.54
P.17.000.030538 | Painel repetidor de detecção e alarme de incêndio tipo endereçável | SP Obras | UN | 1 | 1152.31 | 1152.31
|  |  |  | TOTAL Material: |  | 3714.85
Mão de Obra com Encargos Complementares |  | FONTE | UNID | COEFICIENTE | PREÇO UNITÁRIO | TOTAL
88264 | ELETRICISTA COM ENCARGOS COMPLEMENTARES | SINAPI | H | 3.5 | 39.01 | 136.53
88266 | ELETROTÉCNICO COM ENCARGOS COMPLEMENTARES | SINAPI | H | 3.5 | 43.14 | 150.99
88316 | SERVENTE COM ENCARGOS COMPLEMENTARES | SINAPI | H | 3.5 | 25.19 | 88.16
|  |  |  | TOTAL Mão de Obra com Encargos Complementares: |  | 375.68
|  |  |  | VALOR: |  | 4090.53
FNDE 94 ELETRODUTO EM ACO ZINCADO OU GALVANIZADO DN=3/4", APARENTE - FORNECIMENTO E INSTALAÇÃO. (M)
Material |  | FONTE | UNID | COEFICIENTE | PREÇO UNITÁRIO | TOTAL
00002504 | ELETRODUTO FLEXIVEL, EM FITA DE ACO GALVANIZADO, REVESTIDO COM PVC PRETO, DIAMETRO EXTERNO DE 25 MM, DN = 3/4", TIPO SEALTUBO | SINAPI | M | 1.05 | 7.85 | 8.24
|  |  |  | TOTAL Material: |  | 8.24
Mão de Obra com Encargos Complementares |  | FONTE | UNID | COEFICIENTE | PREÇO UNITÁRIO | TOTAL
88247 | AUXILIAR DE ELETRICISTA COM ENCARGOS COMPLEMENTARES | SINAPI | H | 0.1572 | 27.67 | 4.34
88264 | ELETRICISTA COM ENCARGOS COMPLEMENTARES | SINAPI | H | 0.1572 | 39.01 | 6.13
|  |  |  | TOTAL Mão de Obra com Encargos Complementares: |  | 10.47
Serviço |  | FONTE | UNID | COEFICIENTE | PREÇO UNITÁRIO | TOTAL
91170 | FIXAÇÃO DE TUBOS HORIZONTAIS DE PVC ÁGUA, PVC ESGOTO, PVC ÁGUA PLUVIAL, CPVC, PPR, COBRE OU AÇO, DIÂMETROS MENORES OU IGUAIS A 40 MM, COM ABRAÇADEIRA METÁLICA RÍGIDA TIPO U PERFIL 1 1/4", FIXADA EM PERFILADO EM LAJE. AF_09/2023_PS | SINAPI | M | 1 | 11.3 | 11.3
|  |  |  | TOTAL Serviço: |  | 11.3
|  |  |  | VALOR: |  | 30.01
FNDE 303 SINALIZAÇÃO COM PLACA INDICATIVA FIXADA NA ESTRUTURA. (UN)
Material |  | FONTE | UNID | COEFICIENTE | PREÇO UNITÁRIO | TOTAL
00004791 | ADESIVO ACRILICO DE BASE AQUOSA / COLA DE CONTATO | SINAPI | KG | 0.02 | 55.79 | 1.11
00037558 | PLACA DE SINALIZACAO DE SEGURANCA CONTRA INCENDIO, FOTOLUMINESCENTE, RETANGULAR, *20 X 40* CM, EM PVC *2* MM ANTI-CHAMAS (SIMBOLOS, CORES E PICTOGRAMAS CONFORME NBR 16820) | SINAPI | UN | 1 | 33.56 | 33.56
|  |  |  | TOTAL Material: |  | 34.67
Mão de Obra com Encargos Complementares |  | FONTE | UNID | COEFICIENTE | PREÇO UNITÁRIO | TOTAL
88239 | AJUDANTE DE CARPINTEIRO COM ENCARGOS COMPLEMENTARES | SINAPI | H | 0.3 | 27.04 | 8.11
|  |  |  | TOTAL Mão de Obra com Encargos Complementares: |  | 8.11
|  |  |  | VALOR: |  | 42.78
FNDE 304 QUADRO DE DISTRIBUIÇÃO DE ENERGIA EM CHAPA DE AÇO GALVANIZADO, DE EMBUTIR, COM BARRAMENTO TRIFÁSICO, PARA 50 DISJUNTORES DIN 225A - FORNECIMENTO E INSTALAÇÃO. (UN)
Material |  | FONTE | UNID | COEFICIENTE | PREÇO UNITÁRIO | TOTAL
00012043 | QUADRO DE DISTRIBUICAO COM BARRAMENTO TRIFASICO, DE EMBUTIR, EM CHAPA DE ACO GALVANIZADO, PARA 30 DISJUNTORES DIN, 225 A | SINAPI | UN | 1.7 | 1181.02 | 2007.73
|  |  |  | TOTAL Material: |  | 2007.73
Mão de Obra com Encargos Complementares |  | FONTE | UNID | COEFICIENTE | PREÇO UNITÁRIO | TOTAL
88247 | AUXILIAR DE ELETRICISTA COM ENCARGOS COMPLEMENTARES | SINAPI | H | 0.6342 | 27.67 | 17.54
88264 | ELETRICISTA COM ENCARGOS COMPLEMENTARES | SINAPI | H | 0.6342 | 39.01 | 24.74
|  |  |  | TOTAL Mão de Obra com Encargos Complementares: |  | 42.28
Serviço |  | FONTE | UNID | COEFICIENTE | PREÇO UNITÁRIO | TOTAL
87367 | ARGAMASSA TRAÇO 1:1:6 (EM VOLUME DE CIMENTO, CAL E AREIA MÉDIA ÚMIDA) PARA EMBOÇO/MASSA ÚNICA/ASSENTAMENTO DE ALVENARIA DE VEDAÇÃO, PREPARO MANUAL. AF_08/2019 | SINAPI | M3 | 0.0194 | 685.08 | 13.29
|  |  |  | TOTAL Serviço: |  | 13.29
|  |  |  | VALOR: |  | 2063.3
FNDE 86 DISJUNTOR BIPOLAR TIPO DR, CORRENTE NOMINAL DE 25A - 30mA (UN)
Material |  | FONTE | UNID | COEFICIENTE | PREÇO UNITÁRIO | TOTAL
00039445 | DISPOSITIVO DR, 2 POLOS, SENSIBILIDADE DE 30 MA, CORRENTE DE 25 A, TIPO AC | SINAPI | UN | 1 | 130.65 | 130.65
00001571 | TERMINAL A COMPRESSAO EM COBRE ESTANHADO PARA CABO 4 MM2, 1 FURO E 1 COMPRESSAO, PARA PARAFUSO DE FIXACAO M5 | SINAPI | UN | 4 | 1.48 | 5.92
|  |  |  | TOTAL Material: |  | 136.57
Mão de Obra com Encargos Complementares |  | FONTE | UNID | COEFICIENTE | PREÇO UNITÁRIO | TOTAL
88247 | AUXILIAR DE ELETRICISTA COM ENCARGOS COMPLEMENTARES | SINAPI | H | 0.25 | 27.67 | 6.91
88264 | ELETRICISTA COM ENCARGOS COMPLEMENTARES | SINAPI | H | 0.25 | 39.01 | 9.75
|  |  |  | TOTAL Mão de Obra com Encargos Complementares: |  | 16.66
|  |  |  | VALOR: |  | 153.23
FNDE 87 DISJUNTOR BIPOLAR TIPO DR, CORRENTE NOMINAL DE 40A - 30mA (UN)
Material |  | FONTE | UNID | COEFICIENTE | PREÇO UNITÁRIO | TOTAL
00039446 | DISPOSITIVO DR, 2 POLOS, SENSIBILIDADE DE 30 MA, CORRENTE DE 40 A, TIPO AC | SINAPI | UN | 1 | 132.98 | 132.98
00001571 | TERMINAL A COMPRESSAO EM COBRE ESTANHADO PARA CABO 4 MM2, 1 FURO E 1 COMPRESSAO, PARA PARAFUSO DE FIXACAO M5 | SINAPI | UN | 4 | 1.48 | 5.92
|  |  |  | TOTAL Material: |  | 138.9
Mão de Obra com Encargos Complementares |  | FONTE | UNID | COEFICIENTE | PREÇO UNITÁRIO | TOTAL
88247 | AUXILIAR DE ELETRICISTA COM ENCARGOS COMPLEMENTARES | SINAPI | H | 0.3 | 27.67 | 8.3
88264 | ELETRICISTA COM ENCARGOS COMPLEMENTARES | SINAPI | H | 0.3 | 39.01 | 11.7
|  |  |  | TOTAL Mão de Obra com Encargos Complementares: |  | 20
|  |  |  | VALOR: |  | 158.9
FNDE 85 DISJUNTOR TETRAPOLAR TIPO DR, CORRENTE NOMINAL DE 80A - 30mA (UN)
Material |  | FONTE | UNID | COEFICIENTE | PREÇO UNITÁRIO | TOTAL
00039458 | DISPOSITIVO DR, 4 POLOS, SENSIBILIDADE DE 30 MA, CORRENTE DE 80 A, TIPO AC | SINAPI | UN | 1 | 303.06 | 303.06
00001571 | TERMINAL A COMPRESSAO EM COBRE ESTANHADO PARA CABO 4 MM2, 1 FURO E 1 COMPRESSAO, PARA PARAFUSO DE FIXACAO M5 | SINAPI | UN | 4 | 1.48 | 5.92
|  |  |  | TOTAL Material: |  | 308.98
Mão de Obra com Encargos Complementares |  | FONTE | UNID | COEFICIENTE | PREÇO UNITÁRIO | TOTAL
88247 | AUXILIAR DE ELETRICISTA COM ENCARGOS COMPLEMENTARES | SINAPI | H | 0.3 | 27.67 | 8.3
88264 | ELETRICISTA COM ENCARGOS COMPLEMENTARES | SINAPI | H | 0.3 | 39.01 | 11.7
|  |  |  | TOTAL Mão de Obra com Encargos Complementares: |  | 20
|  |  |  | VALOR: |  | 328.98
93676 DISJUNTOR TETRAPOLAR TIPO DR, CORRENTE NOMINAL DE 25A - 30mA (UN)
Material |  | FONTE | UNID | COEFICIENTE | PREÇO UNITÁRIO | TOTAL
00039455 | DISPOSITIVO DR, 4 POLOS, SENSIBILIDADE DE 30 MA, CORRENTE DE 25 A, TIPO AC | SINAPI | UN | 1 | 148.86 | 148.86
00001571 | TERMINAL A COMPRESSAO EM COBRE ESTANHADO PARA CABO 4 MM2, 1 FURO E 1 COMPRESSAO, PARA PARAFUSO DE FIXACAO M5 | SINAPI | UN | 4 | 1.48 | 5.92
|  |  |  | TOTAL Material: |  | 154.78
Mão de Obra com Encargos Complementares |  | FONTE | UNID | COEFICIENTE | PREÇO UNITÁRIO | TOTAL
88247 | AUXILIAR DE ELETRICISTA COM ENCARGOS COMPLEMENTARES | SINAPI | H | 0.25 | 27.67 | 6.91
88264 | ELETRICISTA COM ENCARGOS COMPLEMENTARES | SINAPI | H | 0.25 | 39.01 | 9.75
|  |  |  | TOTAL Mão de Obra com Encargos Complementares: |  | 16.66
|  |  |  | VALOR: |  | 171.44
FNDE 88 DISPOSITIVO CONTRA SURTO - DPS 40 kA (UN)
Material |  | FONTE | UNID | COEFICIENTE | PREÇO UNITÁRIO | TOTAL
00039471 | DISPOSITIVO DPS CLASSE II, 1 POLO, TENSAO MAXIMA DE 275 V, CORRENTE MAXIMA DE *45* KA (TIPO AC) | SINAPI | UN | 1 | 97.68 | 97.68
|  |  |  | TOTAL Material: |  | 97.68
Mão de Obra com Encargos Complementares |  | FONTE | UNID | COEFICIENTE | PREÇO UNITÁRIO | TOTAL
88247 | AUXILIAR DE ELETRICISTA COM ENCARGOS COMPLEMENTARES | SINAPI | H | 0.2 | 27.67 | 5.53
88264 | ELETRICISTA COM ENCARGOS COMPLEMENTARES | SINAPI | H | 0.2 | 39.01 | 7.8
|  |  |  | TOTAL Mão de Obra com Encargos Complementares: |  | 13.33
|  |  |  | VALOR: |  | 111.01
FNDE 89 DISPOSITIVO CONTRA SURTO - DPS 80 kA (UN)
Material |  | FONTE | UNID | COEFICIENTE | PREÇO UNITÁRIO | TOTAL
00039472 | DISPOSITIVO DPS CLASSE II, 1 POLO, TENSAO MAXIMA DE 275 V, CORRENTE MAXIMA DE *90* KA (TIPO AC) | SINAPI | UN | 1 | 169.73 | 169.73
|  |  |  | TOTAL Material: |  | 169.73
Mão de Obra com Encargos Complementares |  | FONTE | UNID | COEFICIENTE | PREÇO UNITÁRIO | TOTAL
88247 | AUXILIAR DE ELETRICISTA COM ENCARGOS COMPLEMENTARES | SINAPI | H | 0.2 | 27.67 | 5.53
88264 | ELETRICISTA COM ENCARGOS COMPLEMENTARES | SINAPI | H | 0.2 | 39.01 | 7.8
|  |  |  | TOTAL Mão de Obra com Encargos Complementares: |  | 13.33
|  |  |  | VALOR: |  | 183.06
FNDE 90 ELETRODUTO RIGIDO, EM ACO ZINCADO OU GALVANIZADO, TIPO PESADO, DN=1", APARENTE - FORNECIMENTO E INSTALAÇÃO. (M)
Material |  | FONTE | UNID | COEFICIENTE | PREÇO UNITÁRIO | TOTAL
00002501 | ELETRODUTO FLEXIVEL, EM FITA DE ACO GALVANIZADO, REVESTIDO COM PVC PRETO, DIAMETRO EXTERNO DE 32 MM, DN = 1", TIPO SEALTUBO | SINAPI | M | 1.05 | 10.3 | 10.81
|  |  |  | TOTAL Material: |  | 10.81
Mão de Obra com Encargos Complementares |  | FONTE | UNID | COEFICIENTE | PREÇO UNITÁRIO | TOTAL
88247 | AUXILIAR DE ELETRICISTA COM ENCARGOS COMPLEMENTARES | SINAPI | H | 0.1572 | 27.67 | 4.34
88264 | ELETRICISTA COM ENCARGOS COMPLEMENTARES | SINAPI | H | 0.1572 | 39.01 | 6.13
|  |  |  | TOTAL Mão de Obra com Encargos Complementares: |  | 10.47
Serviço |  | FONTE | UNID | COEFICIENTE | PREÇO UNITÁRIO | TOTAL
91170 | FIXAÇÃO DE TUBOS HORIZONTAIS DE PVC ÁGUA, PVC ESGOTO, PVC ÁGUA PLUVIAL, CPVC, PPR, COBRE OU AÇO, DIÂMETROS MENORES OU IGUAIS A 40 MM, COM ABRAÇADEIRA METÁLICA RÍGIDA TIPO U PERFIL 1 1/4", FIXADA EM PERFILADO EM LAJE. AF_09/2023_PS | SINAPI | M | 1 | 11.3 | 11.3
|  |  |  | TOTAL Serviço: |  | 11.3
|  |  |  | VALOR: |  | 32.58
FNDE 91 ELETRODUTO EM ACO ZINCADO OU GALVANIZADO DN=1 1/2", APARENTE - FORNECIMENTO E INSTALAÇÃO. (M)
Material |  | FONTE | UNID | COEFICIENTE | PREÇO UNITÁRIO | TOTAL
00002503 | ELETRODUTO FLEXIVEL, EM FITA DE ACO GALVANIZADO, REVESTIDO COM PVC PRETO, DIAMETRO EXTERNO DE 50 MM, DN = 1 1/2", TIPO SEALTUBO | SINAPI | M | 1.05 | 20 | 21
|  |  |  | TOTAL Material: |  | 21
Mão de Obra com Encargos Complementares |  | FONTE | UNID | COEFICIENTE | PREÇO UNITÁRIO | TOTAL
88247 | AUXILIAR DE ELETRICISTA COM ENCARGOS COMPLEMENTARES | SINAPI | H | 0.1572 | 27.67 | 4.34
88264 | ELETRICISTA COM ENCARGOS COMPLEMENTARES | SINAPI | H | 0.1572 | 39.01 | 6.13
|  |  |  | TOTAL Mão de Obra com Encargos Complementares: |  | 10.47
Serviço |  | FONTE | UNID | COEFICIENTE | PREÇO UNITÁRIO | TOTAL
91170 | FIXAÇÃO DE TUBOS HORIZONTAIS DE PVC ÁGUA, PVC ESGOTO, PVC ÁGUA PLUVIAL, CPVC, PPR, COBRE OU AÇO, DIÂMETROS MENORES OU IGUAIS A 40 MM, COM ABRAÇADEIRA METÁLICA RÍGIDA TIPO U PERFIL 1 1/4", FIXADA EM PERFILADO EM LAJE. AF_09/2023_PS | SINAPI | M | 1 | 11.3 | 11.3
|  |  |  | TOTAL Serviço: |  | 11.3
|  |  |  | VALOR: |  | 42.77
FNDE 92 ELETRODUTO EM ACO ZINCADO OU GALVANIZADO DN=1 1/4", APARENTE - FORNECIMENTO E INSTALAÇÃO. (M)
Material |  | FONTE | UNID | COEFICIENTE | PREÇO UNITÁRIO | TOTAL
00002502 | ELETRODUTO FLEXIVEL, EM FITA DE ACO GALVANIZADO, REVESTIDO COM PVC PRETO, DIAMETRO EXTERNO DE 40 MM, DN = 1 1/4", TIPO SEALTUBO | SINAPI | M | 1.05 | 15.54 | 16.31
|  |  |  | TOTAL Material: |  | 16.31
Mão de Obra com Encargos Complementares |  | FONTE | UNID | COEFICIENTE | PREÇO UNITÁRIO | TOTAL
88247 | AUXILIAR DE ELETRICISTA COM ENCARGOS COMPLEMENTARES | SINAPI | H | 0.1572 | 27.67 | 4.34
88264 | ELETRICISTA COM ENCARGOS COMPLEMENTARES | SINAPI | H | 0.1572 | 39.01 | 6.13
|  |  |  | TOTAL Mão de Obra com Encargos Complementares: |  | 10.47
Serviço |  | FONTE | UNID | COEFICIENTE | PREÇO UNITÁRIO | TOTAL
91170 | FIXAÇÃO DE TUBOS HORIZONTAIS DE PVC ÁGUA, PVC ESGOTO, PVC ÁGUA PLUVIAL, CPVC, PPR, COBRE OU AÇO, DIÂMETROS MENORES OU IGUAIS A 40 MM, COM ABRAÇADEIRA METÁLICA RÍGIDA TIPO U PERFIL 1 1/4", FIXADA EM PERFILADO EM LAJE. AF_09/2023_PS | SINAPI | M | 1 | 11.3 | 11.3
|  |  |  | TOTAL Serviço: |  | 11.3
|  |  |  | VALOR: |  | 38.08
FNDE 93 ELETRODUTO EM ACO ZINCADO OU GALVANIZADO DN=2", APARENTE - FORNECIMENTO E INSTALAÇÃO. (M)
Material |  | FONTE | UNID | COEFICIENTE | PREÇO UNITÁRIO | TOTAL
00002500 | ELETRODUTO FLEXIVEL, EM FITA DE ACO GALVANIZADO, REVESTIDO COM PVC PRETO, DIAMETRO EXTERNO DE 60 MM, DN = 2", TIPO SEALTUBO | SINAPI | M | 1.05 | 26.65 | 27.98
|  |  |  | TOTAL Material: |  | 27.98
Mão de Obra com Encargos Complementares |  | FONTE | UNID | COEFICIENTE | PREÇO UNITÁRIO | TOTAL
88247 | AUXILIAR DE ELETRICISTA COM ENCARGOS COMPLEMENTARES | SINAPI | H | 0.1572 | 27.67 | 4.34
88264 | ELETRICISTA COM ENCARGOS COMPLEMENTARES | SINAPI | H | 0.1572 | 39.01 | 6.13
|  |  |  | TOTAL Mão de Obra com Encargos Complementares: |  | 10.47
Serviço |  | FONTE | UNID | COEFICIENTE | PREÇO UNITÁRIO | TOTAL
91170 | FIXAÇÃO DE TUBOS HORIZONTAIS DE PVC ÁGUA, PVC ESGOTO, PVC ÁGUA PLUVIAL, CPVC, PPR, COBRE OU AÇO, DIÂMETROS MENORES OU IGUAIS A 40 MM, COM ABRAÇADEIRA METÁLICA RÍGIDA TIPO U PERFIL 1 1/4", FIXADA EM PERFILADO EM LAJE. AF_09/2023_PS | SINAPI | M | 1 | 11.3 | 11.3
|  |  |  | TOTAL Serviço: |  | 11.3
|  |  |  | VALOR: |  | 49.75
FNDE 94 ELETRODUTO EM ACO ZINCADO OU GALVANIZADO DN=3/4", APARENTE - FORNECIMENTO E INSTALAÇÃO. (M)
Material |  | FONTE | UNID | COEFICIENTE | PREÇO UNITÁRIO | TOTAL
00002504 | ELETRODUTO FLEXIVEL, EM FITA DE ACO GALVANIZADO, REVESTIDO COM PVC PRETO, DIAMETRO EXTERNO DE 25 MM, DN = 3/4", TIPO SEALTUBO | SINAPI | M | 1.05 | 7.85 | 8.24
|  |  |  | TOTAL Material: |  | 8.24
Mão de Obra com Encargos Complementares |  | FONTE | UNID | COEFICIENTE | PREÇO UNITÁRIO | TOTAL
88247 | AUXILIAR DE ELETRICISTA COM ENCARGOS COMPLEMENTARES | SINAPI | H | 0.1572 | 27.67 | 4.34
88264 | ELETRICISTA COM ENCARGOS COMPLEMENTARES | SINAPI | H | 0.1572 | 39.01 | 6.13
|  |  |  | TOTAL Mão de Obra com Encargos Complementares: |  | 10.47
Serviço |  | FONTE | UNID | COEFICIENTE | PREÇO UNITÁRIO | TOTAL
91170 | FIXAÇÃO DE TUBOS HORIZONTAIS DE PVC ÁGUA, PVC ESGOTO, PVC ÁGUA PLUVIAL, CPVC, PPR, COBRE OU AÇO, DIÂMETROS MENORES OU IGUAIS A 40 MM, COM ABRAÇADEIRA METÁLICA RÍGIDA TIPO U PERFIL 1 1/4", FIXADA EM PERFILADO EM LAJE. AF_09/2023_PS | SINAPI | M | 1 | 11.3 | 11.3
|  |  |  | TOTAL Serviço: |  | 11.3
|  |  |  | VALOR: |  | 30.01
FNDE 95 ELETRODUTO EM ACO ZINCADO OU GALVANIZADO DN=4", APARENTE - FORNECIMENTO E INSTALAÇÃO. (M)
Material |  | FONTE | UNID | COEFICIENTE | PREÇO UNITÁRIO | TOTAL
00002505 | ELETRODUTO FLEXIVEL, EM FITA DE ACO GALVANIZADO, REVESTIDO COM PVC PRETO, DIAMETRO EXTERNO DE 75 MM, DN = 2 1/2", TIPO SEALTUBO | SINAPI | M | 1.15 | 41.53 | 47.75
|  |  |  | TOTAL Material: |  | 47.75
Mão de Obra com Encargos Complementares |  | FONTE | UNID | COEFICIENTE | PREÇO UNITÁRIO | TOTAL
88247 | AUXILIAR DE ELETRICISTA COM ENCARGOS COMPLEMENTARES | SINAPI | H | 0.1572 | 27.67 | 4.34
88264 | ELETRICISTA COM ENCARGOS COMPLEMENTARES | SINAPI | H | 0.1572 | 39.01 | 6.13
|  |  |  | TOTAL Mão de Obra com Encargos Complementares: |  | 10.47
Serviço |  | FONTE | UNID | COEFICIENTE | PREÇO UNITÁRIO | TOTAL
91170 | FIXAÇÃO DE TUBOS HORIZONTAIS DE PVC ÁGUA, PVC ESGOTO, PVC ÁGUA PLUVIAL, CPVC, PPR, COBRE OU AÇO, DIÂMETROS MENORES OU IGUAIS A 40 MM, COM ABRAÇADEIRA METÁLICA RÍGIDA TIPO U PERFIL 1 1/4", FIXADA EM PERFILADO EM LAJE. AF_09/2023_PS | SINAPI | M | 1 | 11.3 | 11.3
|  |  |  | TOTAL Serviço: |  | 11.3
|  |  |  | VALOR: |  | 69.52
FNDE 305 CAIXA DE PASSAGEM/ LUZ / TELEFONIA, DE EMBUTIR, EM CHAPA DE ACO GALVANIZADO, DIMENSOES 20 X 20 X *12* CM (PADRAO CONCESSIONARIA LOCAL) (UN)
Material |  | FONTE | UNID | COEFICIENTE | PREÇO UNITÁRIO | TOTAL
00011250 | CAIXA DE PASSAGEM/ LUZ / TELEFONIA, DE EMBUTIR, EM CHAPA DE ACO GALVANIZADO, DIMENSOES 20 X 20 X *12* CM (PADRAO CONCESSIONARIA LOCAL) | SINAPI | UN | 1 | 56.61 | 56.61
|  |  |  | TOTAL Material: |  | 56.61
Mão de Obra com Encargos Complementares |  | FONTE | UNID | COEFICIENTE | PREÇO UNITÁRIO | TOTAL
88247 | AUXILIAR DE ELETRICISTA COM ENCARGOS COMPLEMENTARES | SINAPI | H | 0.346 | 27.67 | 9.57
88264 | ELETRICISTA COM ENCARGOS COMPLEMENTARES | SINAPI | H | 0.346 | 39.01 | 13.49
|  |  |  | TOTAL Mão de Obra com Encargos Complementares: |  | 23.06
|  |  |  | VALOR: |  | 79.67
FNDE 306 CAIXA DE PASSAGEM/ LUZ / TELEFONIA, DE EMBUTIR, EM CHAPA DE ACO GALVANIZADO, DIMENSOES 40 X 40 X *12* CM (PADRAO CONCESSIONARIA LOCAL) (UN)
Material |  | FONTE | UNID | COEFICIENTE | PREÇO UNITÁRIO | TOTAL
00011251 | CAIXA DE PASSAGEM/ LUZ / TELEFONIA, DE EMBUTIR, EM CHAPA DE ACO GALVANIZADO, DIMENSOES 40 X 40 X *12* CM (PADRAO CONCESSIONARIA LOCAL) | SINAPI | UN | 1 | 125.4 | 125.4
|  |  |  | TOTAL Material: |  | 125.4
Mão de Obra com Encargos Complementares |  | FONTE | UNID | COEFICIENTE | PREÇO UNITÁRIO | TOTAL
88247 | AUXILIAR DE ELETRICISTA COM ENCARGOS COMPLEMENTARES | SINAPI | H | 0.346 | 27.67 | 9.57
88264 | ELETRICISTA COM ENCARGOS COMPLEMENTARES | SINAPI | H | 0.346 | 39.01 | 13.49
|  |  |  | TOTAL Mão de Obra com Encargos Complementares: |  | 23.06
|  |  |  | VALOR: |  | 148.46
FNDE 312 ELETROCALHA LISA OU PERFURADA EM AÇO GALVANIZADO, LARGURA 100MM E ALTURA 50MM, INCLUSIVE EMENDA E FIXAÇÃO - FORNECIMENTO E INSTALAÇÃO. (M)
Material |  | FONTE | UNID | COEFICIENTE | PREÇO UNITÁRIO | TOTAL
P.04.000.062039 | Eletrocalha lisa galvanizada a fogo, 100x50mm | SP Obras | M | 1 | 51.22 | 51.22
P.04.000.062171 | Tampa encaixe para eletrocalha galvanizada a fogo, L= 100mm | SP Obras | M | 1 | 35.45 | 35.45
|  |  |  | TOTAL Material: |  | 86.67
Mão de Obra com Encargos Complementares |  | FONTE | UNID | COEFICIENTE | PREÇO UNITÁRIO | TOTAL
88247 | AUXILIAR DE ELETRICISTA COM ENCARGOS COMPLEMENTARES | SINAPI | H | 0.12 | 27.67 | 3.32
88264 | ELETRICISTA COM ENCARGOS COMPLEMENTARES | SINAPI | H | 0.12 | 39.01 | 4.68
|  |  |  | TOTAL Mão de Obra com Encargos Complementares: |  | 8
Serviço |  | FONTE | UNID | COEFICIENTE | PREÇO UNITÁRIO | TOTAL
96562 | SUPORTE PARA ELETROCALHA LISA OU PERFURADA EM AÇO GALVANIZADO, LARGURA 400 MM, EM PERFILADO COM COMPRIMENTO DE 45 CM FIXADO EM LAJE, POR METRO DE ELETROCALHA FIXADA. AF_09/2023 | SINAPI | M | 1 | 57.7 | 57.7
|  |  |  | TOTAL Serviço: |  | 57.7
|  |  |  | VALOR: |  | 152.37
FNDE 314 ELETROCALHA LISA OU PERFURADA EM AÇO GALVANIZADO, LARGURA 150MM E ALTURA 50MM, INCLUSIVE EMENDA E FIXAÇÃO - FORNECIMENTO E INSTALAÇÃO. (M)
Material |  | FONTE | UNID | COEFICIENTE | PREÇO UNITÁRIO | TOTAL
P.04.000.062040 | Eletrocalha lisa galvanizada a fogo, 150x50mm | SP Obras | M | 1 | 62.82 | 62.82
P.04.000.062172 | Tampa encaixe para eletrocalha galvanizada a fogo, L= 150mm | SP Obras | M | 1 | 49.41 | 49.41
|  |  |  | TOTAL Material: |  | 112.23
Mão de Obra com Encargos Complementares |  | FONTE | UNID | COEFICIENTE | PREÇO UNITÁRIO | TOTAL
88247 | AUXILIAR DE ELETRICISTA COM ENCARGOS COMPLEMENTARES | SINAPI | H | 0.12 | 27.67 | 3.32
88264 | ELETRICISTA COM ENCARGOS COMPLEMENTARES | SINAPI | H | 0.12 | 39.01 | 4.68
|  |  |  | TOTAL Mão de Obra com Encargos Complementares: |  | 8
Serviço |  | FONTE | UNID | COEFICIENTE | PREÇO UNITÁRIO | TOTAL
96562 | SUPORTE PARA ELETROCALHA LISA OU PERFURADA EM AÇO GALVANIZADO, LARGURA 400 MM, EM PERFILADO COM COMPRIMENTO DE 45 CM FIXADO EM LAJE, POR METRO DE ELETROCALHA FIXADA. AF_09/2023 | SINAPI | M | 1 | 57.7 | 57.7
|  |  |  | TOTAL Serviço: |  | 57.7
|  |  |  | VALOR: |  | 177.93
FNDE 25 ELETROCALHA LISA OU PERFURADA EM AÇO GALVANIZADO, LARGURA 50MM E ALTURA 50MM, INCLUSIVE EMENDA E FIXAÇÃO - FORNECIMENTO E INSTALAÇÃO. (M)
Material |  | FONTE | UNID | COEFICIENTE | PREÇO UNITÁRIO | TOTAL
P.04.000.062038 | Eletrocalha lisa galvanizada a fogo, 50x50mm | SP Obras | M | 1 | 38.39 | 38.39
P.04.000.062170 | Tampa encaixe para eletrocalha galvanizada a fogo, L= 50mm | SP Obras | M | 1 | 19.26 | 19.26
|  |  |  | TOTAL Material: |  | 57.65
Mão de Obra com Encargos Complementares |  | FONTE | UNID | COEFICIENTE | PREÇO UNITÁRIO | TOTAL
88247 | AUXILIAR DE ELETRICISTA COM ENCARGOS COMPLEMENTARES | SINAPI | H | 0.0852 | 27.67 | 2.35
88264 | ELETRICISTA COM ENCARGOS COMPLEMENTARES | SINAPI | H | 0.0852 | 39.01 | 3.32
|  |  |  | TOTAL Mão de Obra com Encargos Complementares: |  | 5.67
Serviço |  | FONTE | UNID | COEFICIENTE | PREÇO UNITÁRIO | TOTAL
96562 | SUPORTE PARA ELETROCALHA LISA OU PERFURADA EM AÇO GALVANIZADO, LARGURA 400 MM, EM PERFILADO COM COMPRIMENTO DE 45 CM FIXADO EM LAJE, POR METRO DE ELETROCALHA FIXADA. AF_09/2023 | SINAPI | M | 1 | 57.7 | 57.7
|  |  |  | TOTAL Serviço: |  | 57.7
|  |  |  | VALOR: |  | 121.02
FNDE 309 ESPELHO / PLACA CEGA 4" X 2", PARA INSTALACAO DE TOMADAS E INTERRUPTORES (UN)
Material |  | FONTE | UNID | COEFICIENTE | PREÇO UNITÁRIO | TOTAL
00038091 | ESPELHO / PLACA CEGA 4" X 2", PARA INSTALACAO DE TOMADAS E INTERRUPTORES | SINAPI | UN | 1 | 3.01 | 3.01
|  |  |  | TOTAL Material: |  | 3.01
Serviço |  | FONTE | UNID | COEFICIENTE | PREÇO UNITÁRIO | TOTAL
91946 | SUPORTE PARAFUSADO COM PLACA DE ENCAIXE 4" X 2" MÉDIO (1,30 M DO PISO) PARA PONTO ELÉTRICO - FORNECIMENTO E INSTALAÇÃO. AF_03/2023 | SINAPI | UN | 1 | 14.01 | 14.01
|  |  |  | TOTAL Serviço: |  | 14.01
|  |  |  | VALOR: |  | 17.02
FNDE 96 LUMINÁRIA DE EMBUTIR, COM LÂMPADA LED DE 18 W (UN)
Material |  | FONTE | UNID | COEFICIENTE | PREÇO UNITÁRIO | TOTAL
00039387 | LAMPADA LED TUBULAR BIVOLT 18/20 W, BASE G13 | SINAPI | UN | 1 | 10.93 | 10.93
00039390 | LUMINARIA LED REFLETOR RETANGULAR BIVOLT, LUZ BRANCA, 30 W | SINAPI | UN | 1 | 29.78 | 29.78
|  |  |  | TOTAL Material: |  | 40.71
Mão de Obra com Encargos Complementares |  | FONTE | UNID | COEFICIENTE | PREÇO UNITÁRIO | TOTAL
88247 | AUXILIAR DE ELETRICISTA COM ENCARGOS COMPLEMENTARES | SINAPI | H | 0.1408 | 27.67 | 3.89
88264 | ELETRICISTA COM ENCARGOS COMPLEMENTARES | SINAPI | H | 0.3379 | 39.01 | 13.18
|  |  |  | TOTAL Mão de Obra com Encargos Complementares: |  | 17.07
|  |  |  | VALOR: |  | 57.78
FNDE 97 LUMINÁRIA DE EMBUTIR, COM LÂMPADA LED DE 31 W (UN)
Material |  | FONTE | UNID | COEFICIENTE | PREÇO UNITÁRIO | TOTAL
00039387 | LAMPADA LED TUBULAR BIVOLT 18/20 W, BASE G13 | SINAPI | UN | 3 | 10.93 | 32.79
00039390 | LUMINARIA LED REFLETOR RETANGULAR BIVOLT, LUZ BRANCA, 30 W | SINAPI | UN | 3 | 29.78 | 89.34
|  |  |  | TOTAL Material: |  | 122.13
Mão de Obra com Encargos Complementares |  | FONTE | UNID | COEFICIENTE | PREÇO UNITÁRIO | TOTAL
88247 | AUXILIAR DE ELETRICISTA COM ENCARGOS COMPLEMENTARES | SINAPI | H | 0.1408 | 27.67 | 3.89
88264 | ELETRICISTA COM ENCARGOS COMPLEMENTARES | SINAPI | H | 0.3379 | 39.01 | 13.18
|  |  |  | TOTAL Mão de Obra com Encargos Complementares: |  | 17.07
|  |  |  | VALOR: |  | 139.2
FNDE 308 LUMINÁRIA DE EMBUTIR, COM LÂMPADA LED DE 39 W (UN)
Material |  | FONTE | UNID | COEFICIENTE | PREÇO UNITÁRIO | TOTAL
00039387 | LAMPADA LED TUBULAR BIVOLT 18/20 W, BASE G13 | SINAPI | UN | 3 | 10.93 | 32.79
00039390 | LUMINARIA LED REFLETOR RETANGULAR BIVOLT, LUZ BRANCA, 30 W | SINAPI | UN | 3 | 29.78 | 89.34
|  |  |  | TOTAL Material: |  | 122.13
Mão de Obra com Encargos Complementares |  | FONTE | UNID | COEFICIENTE | PREÇO UNITÁRIO | TOTAL
88247 | AUXILIAR DE ELETRICISTA COM ENCARGOS COMPLEMENTARES | SINAPI | H | 0.1408 | 27.67 | 3.89
88264 | ELETRICISTA COM ENCARGOS COMPLEMENTARES | SINAPI | H | 0.3379 | 39.01 | 13.18
|  |  |  | TOTAL Mão de Obra com Encargos Complementares: |  | 17.07
|  |  |  | VALOR: |  | 139.2
FNDE 98 REFLETOR EM ALUMÍNIO, DE SUPORTE E ALÇA, COM LÂMPADA LED DE 200 W (UN)
Material |  | FONTE | UNID | COEFICIENTE | PREÇO UNITÁRIO | TOTAL
00039391 | LUMINARIA LED REFLETOR RETANGULAR BIVOLT, LUZ BRANCA, 50 W | SINAPI | UN | 4 | 33.44 | 133.76
|  |  |  | TOTAL Material: |  | 133.76
Mão de Obra com Encargos Complementares |  | FONTE | UNID | COEFICIENTE | PREÇO UNITÁRIO | TOTAL
88247 | AUXILIAR DE ELETRICISTA COM ENCARGOS COMPLEMENTARES | SINAPI | H | 0.1735 | 27.67 | 4.8
88264 | ELETRICISTA COM ENCARGOS COMPLEMENTARES | SINAPI | H | 0.4165 | 39.01 | 16.24
|  |  |  | TOTAL Mão de Obra com Encargos Complementares: |  | 21.04
|  |  |  | VALOR: |  | 154.8
FNDE 99 LUMINÁRIA TIPO SPOT BALIZADOR LED 12W (UN)
Material |  | FONTE | UNID | COEFICIENTE | PREÇO UNITÁRIO | TOTAL
00038194 | LAMPADA LED 10 W BIVOLT BRANCA, FORMATO TRADICIONAL (BASE E27) | SINAPI | UN | 1 | 5.7 | 5.7
00012266 | LUMINARIA SPOT DE SOBREPOR EM ALUMINIO COM ALETA PLASTICA PARA 1 LAMPADA, BASE E27, POTENCIA MAXIMA 40/60 W (NAO INCLUI LAMPADA) | SINAPI | UN | 1 | 107.48 | 107.48
|  |  |  | TOTAL Material: |  | 113.18
Mão de Obra com Encargos Complementares |  | FONTE | UNID | COEFICIENTE | PREÇO UNITÁRIO | TOTAL
88247 | AUXILIAR DE ELETRICISTA COM ENCARGOS COMPLEMENTARES | SINAPI | H | 0.1833 | 27.67 | 5.07
88264 | ELETRICISTA COM ENCARGOS COMPLEMENTARES | SINAPI | H | 0.4518 | 39.01 | 17.62
|  |  |  | TOTAL Mão de Obra com Encargos Complementares: |  | 22.69
|  |  |  | VALOR: |  | 135.87
FNDE 310 TUBO EM COBRE FLEXÍVEL, DN 3/4", COM ISOLAMENTO, INSTALADO EM RAMAL DE ALIMENTAÇÃO DE AR CONDICIONADO COM CONDENSADORA INDIVIDUAL FORNECIMENTO E INSTALAÇÃO. (M)
Material |  | FONTE | UNID | COEFICIENTE | PREÇO UNITÁRIO | TOTAL
00039853 | TUBO DE BORRACHA ELASTOMERICA FLEXIVEL, PRETA, PARA ISOLAMENTO TERMICO DE TUBULACAO, DN 5/8" (15 MM), E= 19 MM, COEFICIENTE DE CONDUTIVIDADE TERMICA 0,036W/MK, VAPOR DE AGUA MAIOR OU IGUAL A 10.000 | SINAPI | M | 1.0211 | 12.57 | 12.83
00039666 | TUBO DE COBRE FLEXIVEL, D = 3/4 ", E = 0,79 MM, PARA AR-CONDICIONADO/ INSTALACOES GAS RESIDENCIAIS E COMERCIAIS | SINAPI | M | 1.0211 | 60.33 | 61.6
|  |  |  | TOTAL Material: |  | 74.43
Mão de Obra com Encargos Complementares |  | FONTE | UNID | COEFICIENTE | PREÇO UNITÁRIO | TOTAL
88248 | AUXILIAR DE ENCANADOR OU BOMBEIRO HIDRÁULICO COM ENCARGOS COMPLEMENTARES | SINAPI | H | 0.064 | 26.66 | 1.7
88267 | ENCANADOR OU BOMBEIRO HIDRÁULICO COM ENCARGOS COMPLEMENTARES | SINAPI | H | 0.064 | 30.88 | 1.97
|  |  |  | TOTAL Mão de Obra com Encargos Complementares: |  | 3.67
|  |  |  | VALOR: |  | 78.1
FNDE 703 VIGA METÁLICA EM PERFIL LAMINADO OU SOLDADO EM AÇO ESTRUTURAL, COM CONEXÕES PARAFUSADAS, INCLUSOS MÃO DE OBRA, TRANSPORTE E IÇAMENTO UTILIZANDO GUINDASTE - FORNECIMENTO E INSTALAÇÃO. AF_01/2020_PSA (KG)
Equipamento Custo Horário |  | FONTE | UNID | COEFICIENTE | PREÇO UNITÁRIO | TOTAL
93288 | GUINDASTE HIDRÁULICO AUTOPROPELIDO, COM LANÇA TELESCÓPICA 40 M, CAPACIDADE MÁXIMA 60 T, POTÊNCIA 260 KW - CHI DIURNO. AF_03/2016 | SINAPI | CHI | 0.0037852 | 197.82 | 0.74
93287 | GUINDASTE HIDRÁULICO AUTOPROPELIDO, COM LANÇA TELESCÓPICA 40 M, CAPACIDADE MÁXIMA 60 T, POTÊNCIA 260 KW - CHP DIURNO. AF_03/2016 | SINAPI | CHP | 0.0041475 | 368.7 | 1.52
|  |  |  | TOTAL Equipamento Custo Horário: |  | 2.26
Material |  | FONTE | UNID | COEFICIENTE | PREÇO UNITÁRIO | TOTAL
00004777 | CANTONEIRA ACO ABAS IGUAIS (QUALQUER BITOLA), ESPESSURA ENTRE 1/8" E 1/4" | SINAPI | KG | 0.030548 | 8.02 | 0.24
00000442 | PARAFUSO FRANCES M16 EM ACO GALVANIZADO, COMPRIMENTO = 45 MM, DIAMETRO = 16 MM, CABECA ABAULADA | SINAPI | UN | 0.051 | 7.17 | 0.36
00043082 | PERFIL "I" OU "W" EM ACO LAMINADO, QUAISQUER DIMENSOES | SINAPI | KG | 1.091 | 10 | 10.91
|  |  |  | TOTAL Material: |  | 11.51
Mão de Obra com Encargos Complementares |  | FONTE | UNID | COEFICIENTE | PREÇO UNITÁRIO | TOTAL
88240 | AJUDANTE DE ESTRUTURA METÁLICA COM ENCARGOS COMPLEMENTARES | SINAPI | H | 0.0047 | 26.01 | 0.12
88278 | MONTADOR DE ESTRUTURA METÁLICA COM ENCARGOS COMPLEMENTARES | SINAPI | H | 0.029 | 34.65 | 1
|  |  |  | TOTAL Mão de Obra com Encargos Complementares: |  | 1.12
Serviço |  | FONTE | UNID | COEFICIENTE | PREÇO UNITÁRIO | TOTAL
100716 | JATEAMENTO ABRASIVO COM GRANALHA DE AÇO EM PERFIL METÁLICO EM FÁBRICA. AF_01/2020 | SINAPI | M2 | 0.035842 | 27.1 | 0.97
100719 | PINTURA COM TINTA ALQUÍDICA DE FUNDO (TIPO ZARCÃO) PULVERIZADA SOBRE PERFIL METÁLICO EXECUTADO EM FÁBRICA (POR DEMÃO). AF_01/2020_PE | SINAPI | M2 | 0.035842 | 11.58 | 0.41
|  |  |  | TOTAL Serviço: |  | 1.38
|  |  |  | VALOR: |  | 16.27
FNDE 76 SWITCH TIPO 24 PORTAS (UN)
Material |  | FONTE | UNID | COEFICIENTE | PREÇO UNITÁRIO | TOTAL
P.17.000.031490 | Switch Gigabit 24 portas 10/100/1000 Base TX Layer 2 mínimo com porta de saída em fibra | SP Obras | UN | 1 | 2203.26 | 2203.26
|  |  |  | TOTAL Material: |  | 2203.26
Mão de Obra com Encargos Complementares |  | FONTE | UNID | COEFICIENTE | PREÇO UNITÁRIO | TOTAL
88247 | AUXILIAR DE ELETRICISTA COM ENCARGOS COMPLEMENTARES | SINAPI | H | 8 | 27.67 | 221.36
88264 | ELETRICISTA COM ENCARGOS COMPLEMENTARES | SINAPI | H | 8 | 39.01 | 312.08
88266 | ELETROTÉCNICO COM ENCARGOS COMPLEMENTARES | SINAPI | H | 8 | 43.14 | 345.12
|  |  |  | TOTAL Mão de Obra com Encargos Complementares: |  | 878.56
|  |  |  | VALOR: |  | 3081.82
FNDE 31 CAIXA DE CONCRETO ARMADO PRE-MOLDADO, COM FUNDO E TAMPA, DIMENSOES DE 0,30 X 0,30 X 0,30 M (UN)
Material |  | FONTE | UNID | COEFICIENTE | PREÇO UNITÁRIO | TOTAL
00041627 | CAIXA DE CONCRETO ARMADO PRE-MOLDADO, COM FUNDO E TAMPA, DIMENSOES DE 0,30 X 0,30 X 0,30 M | SINAPI | UN | 1 | 175.21 | 175.21
|  |  |  | TOTAL Material: |  | 175.21
Mão de Obra com Encargos Complementares |  | FONTE | UNID | COEFICIENTE | PREÇO UNITÁRIO | TOTAL
88309 | PEDREIRO COM ENCARGOS COMPLEMENTARES | SINAPI | H | 4.757 | 32.55 | 154.84
88316 | SERVENTE COM ENCARGOS COMPLEMENTARES | SINAPI | H | 4.757 | 25.19 | 119.82
|  |  |  | TOTAL Mão de Obra com Encargos Complementares: |  | 274.66
|  |  |  | VALOR: |  | 449.87
FNDE 25 ELETROCALHA LISA OU PERFURADA EM AÇO GALVANIZADO, LARGURA 50MM E ALTURA 50MM, INCLUSIVE EMENDA E FIXAÇÃO - FORNECIMENTO E INSTALAÇÃO. (M)
Material |  | FONTE | UNID | COEFICIENTE | PREÇO UNITÁRIO | TOTAL
P.04.000.062038 | Eletrocalha lisa galvanizada a fogo, 50x50mm | SP Obras | M | 1 | 38.39 | 38.39
P.04.000.062170 | Tampa encaixe para eletrocalha galvanizada a fogo, L= 50mm | SP Obras | M | 1 | 19.26 | 19.26
|  |  |  | TOTAL Material: |  | 57.65
Mão de Obra com Encargos Complementares |  | FONTE | UNID | COEFICIENTE | PREÇO UNITÁRIO | TOTAL
88247 | AUXILIAR DE ELETRICISTA COM ENCARGOS COMPLEMENTARES | SINAPI | H | 0.0852 | 27.67 | 2.35
88264 | ELETRICISTA COM ENCARGOS COMPLEMENTARES | SINAPI | H | 0.0852 | 39.01 | 3.32
|  |  |  | TOTAL Mão de Obra com Encargos Complementares: |  | 5.67
Serviço |  | FONTE | UNID | COEFICIENTE | PREÇO UNITÁRIO | TOTAL
96562 | SUPORTE PARA ELETROCALHA LISA OU PERFURADA EM AÇO GALVANIZADO, LARGURA 400 MM, EM PERFILADO COM COMPRIMENTO DE 45 CM FIXADO EM LAJE, POR METRO DE ELETROCALHA FIXADA. AF_09/2023 | SINAPI | M | 1 | 57.7 | 57.7
|  |  |  | TOTAL Serviço: |  | 57.7
|  |  |  | VALOR: |  | 121.02
FNDE 312 ELETROCALHA LISA OU PERFURADA EM AÇO GALVANIZADO, LARGURA 100MM E ALTURA 50MM, INCLUSIVE EMENDA E FIXAÇÃO - FORNECIMENTO E INSTALAÇÃO. (M)
Material |  | FONTE | UNID | COEFICIENTE | PREÇO UNITÁRIO | TOTAL
P.04.000.062039 | Eletrocalha lisa galvanizada a fogo, 100x50mm | SP Obras | M | 1 | 51.22 | 51.22
P.04.000.062171 | Tampa encaixe para eletrocalha galvanizada a fogo, L= 100mm | SP Obras | M | 1 | 35.45 | 35.45
|  |  |  | TOTAL Material: |  | 86.67
Mão de Obra com Encargos Complementares |  | FONTE | UNID | COEFICIENTE | PREÇO UNITÁRIO | TOTAL
88247 | AUXILIAR DE ELETRICISTA COM ENCARGOS COMPLEMENTARES | SINAPI | H | 0.12 | 27.67 | 3.32
88264 | ELETRICISTA COM ENCARGOS COMPLEMENTARES | SINAPI | H | 0.12 | 39.01 | 4.68
|  |  |  | TOTAL Mão de Obra com Encargos Complementares: |  | 8
Serviço |  | FONTE | UNID | COEFICIENTE | PREÇO UNITÁRIO | TOTAL
96562 | SUPORTE PARA ELETROCALHA LISA OU PERFURADA EM AÇO GALVANIZADO, LARGURA 400 MM, EM PERFILADO COM COMPRIMENTO DE 45 CM FIXADO EM LAJE, POR METRO DE ELETROCALHA FIXADA. AF_09/2023 | SINAPI | M | 1 | 57.7 | 57.7
|  |  |  | TOTAL Serviço: |  | 57.7
|  |  |  | VALOR: |  | 152.37
FNDE 234 ELETRODUTO RIGIDO, EM ACO ZINCADO OU GALVANIZADO, TIPO PESADO, DN=3/4", APARENTE - FORNECIMENTO E INSTALAÇÃO. (M)
Material |  | FONTE | UNID | COEFICIENTE | PREÇO UNITÁRIO | TOTAL
00021128 | ELETRODUTO EM ACO GALVANIZADO ELETROLITICO, LEVE, DIAMETRO 3/4", PAREDE DE 0,90 MM | SINAPI | M | 1.05 | 7.08 | 7.43
|  |  |  | TOTAL Material: |  | 7.43
Mão de Obra com Encargos Complementares |  | FONTE | UNID | COEFICIENTE | PREÇO UNITÁRIO | TOTAL
88247 | AUXILIAR DE ELETRICISTA COM ENCARGOS COMPLEMENTARES | SINAPI | H | 0.1572 | 27.67 | 4.34
88264 | ELETRICISTA COM ENCARGOS COMPLEMENTARES | SINAPI | H | 0.1572 | 39.01 | 6.13
|  |  |  | TOTAL Mão de Obra com Encargos Complementares: |  | 10.47
Serviço |  | FONTE | UNID | COEFICIENTE | PREÇO UNITÁRIO | TOTAL
91170 | FIXAÇÃO DE TUBOS HORIZONTAIS DE PVC ÁGUA, PVC ESGOTO, PVC ÁGUA PLUVIAL, CPVC, PPR, COBRE OU AÇO, DIÂMETROS MENORES OU IGUAIS A 40 MM, COM ABRAÇADEIRA METÁLICA RÍGIDA TIPO U PERFIL 1 1/4", FIXADA EM PERFILADO EM LAJE. AF_09/2023_PS | SINAPI | M | 1 | 11.3 | 11.3
|  |  |  | TOTAL Serviço: |  | 11.3
|  |  |  | VALOR: |  | 29.2
FNDE 90 ELETRODUTO RIGIDO, EM ACO ZINCADO OU GALVANIZADO, TIPO PESADO, DN=1", APARENTE - FORNECIMENTO E INSTALAÇÃO. (M)
Material |  | FONTE | UNID | COEFICIENTE | PREÇO UNITÁRIO | TOTAL
00002501 | ELETRODUTO FLEXIVEL, EM FITA DE ACO GALVANIZADO, REVESTIDO COM PVC PRETO, DIAMETRO EXTERNO DE 32 MM, DN = 1", TIPO SEALTUBO | SINAPI | M | 1.05 | 10.3 | 10.81
|  |  |  | TOTAL Material: |  | 10.81
Mão de Obra com Encargos Complementares |  | FONTE | UNID | COEFICIENTE | PREÇO UNITÁRIO | TOTAL
88247 | AUXILIAR DE ELETRICISTA COM ENCARGOS COMPLEMENTARES | SINAPI | H | 0.1572 | 27.67 | 4.34
88264 | ELETRICISTA COM ENCARGOS COMPLEMENTARES | SINAPI | H | 0.1572 | 39.01 | 6.13
|  |  |  | TOTAL Mão de Obra com Encargos Complementares: |  | 10.47
Serviço |  | FONTE | UNID | COEFICIENTE | PREÇO UNITÁRIO | TOTAL
91170 | FIXAÇÃO DE TUBOS HORIZONTAIS DE PVC ÁGUA, PVC ESGOTO, PVC ÁGUA PLUVIAL, CPVC, PPR, COBRE OU AÇO, DIÂMETROS MENORES OU IGUAIS A 40 MM, COM ABRAÇADEIRA METÁLICA RÍGIDA TIPO U PERFIL 1 1/4", FIXADA EM PERFILADO EM LAJE. AF_09/2023_PS | SINAPI | M | 1 | 11.3 | 11.3
|  |  |  | TOTAL Serviço: |  | 11.3
|  |  |  | VALOR: |  | 32.58
FNDE 91 ELETRODUTO EM ACO ZINCADO OU GALVANIZADO DN=1 1/2", APARENTE - FORNECIMENTO E INSTALAÇÃO. (M)
Material |  | FONTE | UNID | COEFICIENTE | PREÇO UNITÁRIO | TOTAL
00002503 | ELETRODUTO FLEXIVEL, EM FITA DE ACO GALVANIZADO, REVESTIDO COM PVC PRETO, DIAMETRO EXTERNO DE 50 MM, DN = 1 1/2", TIPO SEALTUBO | SINAPI | M | 1.05 | 20 | 21
|  |  |  | TOTAL Material: |  | 21
Mão de Obra com Encargos Complementares |  | FONTE | UNID | COEFICIENTE | PREÇO UNITÁRIO | TOTAL
88247 | AUXILIAR DE ELETRICISTA COM ENCARGOS COMPLEMENTARES | SINAPI | H | 0.1572 | 27.67 | 4.34
88264 | ELETRICISTA COM ENCARGOS COMPLEMENTARES | SINAPI | H | 0.1572 | 39.01 | 6.13
|  |  |  | TOTAL Mão de Obra com Encargos Complementares: |  | 10.47
Serviço |  | FONTE | UNID | COEFICIENTE | PREÇO UNITÁRIO | TOTAL
91170 | FIXAÇÃO DE TUBOS HORIZONTAIS DE PVC ÁGUA, PVC ESGOTO, PVC ÁGUA PLUVIAL, CPVC, PPR, COBRE OU AÇO, DIÂMETROS MENORES OU IGUAIS A 40 MM, COM ABRAÇADEIRA METÁLICA RÍGIDA TIPO U PERFIL 1 1/4", FIXADA EM PERFILADO EM LAJE. AF_09/2023_PS | SINAPI | M | 1 | 11.3 | 11.3
|  |  |  | TOTAL Serviço: |  | 11.3
|  |  |  | VALOR: |  | 42.77
FNDE 92 ELETRODUTO EM ACO ZINCADO OU GALVANIZADO DN=1 1/4", APARENTE - FORNECIMENTO E INSTALAÇÃO. (M)
Material |  | FONTE | UNID | COEFICIENTE | PREÇO UNITÁRIO | TOTAL
00002502 | ELETRODUTO FLEXIVEL, EM FITA DE ACO GALVANIZADO, REVESTIDO COM PVC PRETO, DIAMETRO EXTERNO DE 40 MM, DN = 1 1/4", TIPO SEALTUBO | SINAPI | M | 1.05 | 15.54 | 16.31
|  |  |  | TOTAL Material: |  | 16.31
Mão de Obra com Encargos Complementares |  | FONTE | UNID | COEFICIENTE | PREÇO UNITÁRIO | TOTAL
88247 | AUXILIAR DE ELETRICISTA COM ENCARGOS COMPLEMENTARES | SINAPI | H | 0.1572 | 27.67 | 4.34
88264 | ELETRICISTA COM ENCARGOS COMPLEMENTARES | SINAPI | H | 0.1572 | 39.01 | 6.13
|  |  |  | TOTAL Mão de Obra com Encargos Complementares: |  | 10.47
Serviço |  | FONTE | UNID | COEFICIENTE | PREÇO UNITÁRIO | TOTAL
91170 | FIXAÇÃO DE TUBOS HORIZONTAIS DE PVC ÁGUA, PVC ESGOTO, PVC ÁGUA PLUVIAL, CPVC, PPR, COBRE OU AÇO, DIÂMETROS MENORES OU IGUAIS A 40 MM, COM ABRAÇADEIRA METÁLICA RÍGIDA TIPO U PERFIL 1 1/4", FIXADA EM PERFILADO EM LAJE. AF_09/2023_PS | SINAPI | M | 1 | 11.3 | 11.3
|  |  |  | TOTAL Serviço: |  | 11.3
|  |  |  | VALOR: |  | 38.08
FNDE 93 ELETRODUTO EM ACO ZINCADO OU GALVANIZADO DN=2", APARENTE - FORNECIMENTO E INSTALAÇÃO. (M)
Material |  | FONTE | UNID | COEFICIENTE | PREÇO UNITÁRIO | TOTAL
00002500 | ELETRODUTO FLEXIVEL, EM FITA DE ACO GALVANIZADO, REVESTIDO COM PVC PRETO, DIAMETRO EXTERNO DE 60 MM, DN = 2", TIPO SEALTUBO | SINAPI | M | 1.05 | 26.65 | 27.98
|  |  |  | TOTAL Material: |  | 27.98
Mão de Obra com Encargos Complementares |  | FONTE | UNID | COEFICIENTE | PREÇO UNITÁRIO | TOTAL
88247 | AUXILIAR DE ELETRICISTA COM ENCARGOS COMPLEMENTARES | SINAPI | H | 0.1572 | 27.67 | 4.34
88264 | ELETRICISTA COM ENCARGOS COMPLEMENTARES | SINAPI | H | 0.1572 | 39.01 | 6.13
|  |  |  | TOTAL Mão de Obra com Encargos Complementares: |  | 10.47
Serviço |  | FONTE | UNID | COEFICIENTE | PREÇO UNITÁRIO | TOTAL
91170 | FIXAÇÃO DE TUBOS HORIZONTAIS DE PVC ÁGUA, PVC ESGOTO, PVC ÁGUA PLUVIAL, CPVC, PPR, COBRE OU AÇO, DIÂMETROS MENORES OU IGUAIS A 40 MM, COM ABRAÇADEIRA METÁLICA RÍGIDA TIPO U PERFIL 1 1/4", FIXADA EM PERFILADO EM LAJE. AF_09/2023_PS | SINAPI | M | 1 | 11.3 | 11.3
|  |  |  | TOTAL Serviço: |  | 11.3
|  |  |  | VALOR: |  | 49.75
FNDE 619 DUTO DE ALONGAMENTO PARA EXAUSTOR (M)
Material |  | FONTE | UNID | COEFICIENTE | PREÇO UNITÁRIO | TOTAL
P.04.000.042174 | Eletroduto com costura galvanizado eletroliticamente, DN = 4´ - NBR13057 | SP Obras | M | 1 | 95.81 | 95.81
|  |  |  | TOTAL Material: |  | 95.81
Mão de Obra com Encargos Complementares |  | FONTE | UNID | COEFICIENTE | PREÇO UNITÁRIO | TOTAL
88242 | AJUDANTE DE PEDREIRO COM ENCARGOS COMPLEMENTARES | SINAPI | H | 0.5 | 27.26 | 13.63
88279 | MONTADOR ELETROMECÃNICO COM ENCARGOS COMPLEMENTARES | SINAPI | H | 0.5 | 45.18 | 22.59
|  |  |  | TOTAL Mão de Obra com Encargos Complementares: |  | 36.22
|  |  |  | VALOR: |  | 132.03
FNDE 45 COIFA EM AÇO INOX 100CM X 150CM COM VENTILADOR DE TELHADO (UN)
Material |  | FONTE | UNID | COEFICIENTE | PREÇO UNITÁRIO | TOTAL
N.06.000.050298 | Coifa em aço inoxidável com filtro e exaustor axial - área de 3,01 até 7,50 m² | SP Obras | M2 | 1 | 8859.23 | 8859.23
|  |  |  | TOTAL Material: |  | 8859.23
Mão de Obra com Encargos Complementares |  | FONTE | UNID | COEFICIENTE | PREÇO UNITÁRIO | TOTAL
88242 | AJUDANTE DE PEDREIRO COM ENCARGOS COMPLEMENTARES | SINAPI | H | 1.5 | 27.26 | 40.89
88279 | MONTADOR ELETROMECÃNICO COM ENCARGOS COMPLEMENTARES | SINAPI | H | 1 | 45.18 | 45.18
|  |  |  | TOTAL Mão de Obra com Encargos Complementares: |  | 86.07
|  |  |  | VALOR: |  | 8945.3
FNDE 68 CONJUNTO DE ESTAIAMENTO PARA MASTRO DE SPDA (UN)
Material |  | FONTE | UNID | COEFICIENTE | PREÇO UNITÁRIO | TOTAL
P.19.000.049569 | Alca pré-formada estai para cabo de aço 3/8´ | SP Obras | UN | 4 | 30.06 | 120.24
E.03.000.049540 | Arruela quadrada 100 x 100 x 5 mm com furo de 18 mm | SP Obras | UN | 1 | 8.56 | 8.56
E.03.000.049539 | Arruela quadrada de 50 mm com furo de 18 mm | SP Obras | UN | 1 | 2.24 | 2.24
P.19.000.049567 | Chapa para estai 8 x 76 x 60 x 70 mm 45° | SP Obras | UN | 1 | 19.46 | 19.46
P.19.000.040501 | Isolador tipo castanha de 85x90mm | SP Obras | UN | 1 | 16.24 | 16.24
E.03.000.049552 | Parafuso cabeça quadrada M16 x 300 mm | SP Obras | UN | 1 | 21.26 | 21.26
P.19.000.049568 | Sapatilha para cabo de aço de 3/8´ | SP Obras | UN | 2 | 4.21 | 8.42
|  |  |  | TOTAL Material: |  | 196.42
Mão de Obra com Encargos Complementares |  | FONTE | UNID | COEFICIENTE | PREÇO UNITÁRIO | TOTAL
88247 | AUXILIAR DE ELETRICISTA COM ENCARGOS COMPLEMENTARES | SINAPI | H | 2.5 | 27.67 | 69.17
88264 | ELETRICISTA COM ENCARGOS COMPLEMENTARES | SINAPI | H | 2.5 | 39.01 | 97.52
|  |  |  | TOTAL Mão de Obra com Encargos Complementares: |  | 166.69
|  |  |  | VALOR: |  | 363.11
FNDE 69 CAIXA DE EQUALIZAÇÃO DE ATERRAMENTO ELÉTRICO (UN)
Material |  | FONTE | UNID | COEFICIENTE | PREÇO UNITÁRIO | TOTAL
P.19.000.044305 | Caixa de equalização com barra cobre 6mm, embutir, chapa de aço com pintura esmaltada, de 200x200mm e tampa, uso interno, ref. Tel-901 Termotécnica ou equivalente | SP Obras | UN | 1 | 295.9 | 295.9
|  |  |  | TOTAL Material: |  | 295.9
Mão de Obra com Encargos Complementares |  | FONTE | UNID | COEFICIENTE | PREÇO UNITÁRIO | TOTAL
88264 | ELETRICISTA COM ENCARGOS COMPLEMENTARES | SINAPI | H | 0.3 | 39.01 | 11.7
88316 | SERVENTE COM ENCARGOS COMPLEMENTARES | SINAPI | H | 0.3 | 25.19 | 7.55
|  |  |  | TOTAL Mão de Obra com Encargos Complementares: |  | 19.25
|  |  |  | VALOR: |  | 315.15
FNDE 70 TERMINAL A COMPRESSÃO (UN)
Material |  | FONTE | UNID | COEFICIENTE | PREÇO UNITÁRIO | TOTAL
00001578 | TERMINAL A COMPRESSAO EM COBRE ESTANHADO PARA CABO 50 MM2, 1 FURO E 1 COMPRESSAO, PARA PARAFUSO DE FIXACAO M8 | SINAPI | UN | 1 | 6.15 | 6.15
|  |  |  | TOTAL Material: |  | 6.15
Mão de Obra com Encargos Complementares |  | FONTE | UNID | COEFICIENTE | PREÇO UNITÁRIO | TOTAL
88243 | AJUDANTE ESPECIALIZADO COM ENCARGOS COMPLEMENTARES | SINAPI | H | 0.2 | 25.48 | 5.09
88264 | ELETRICISTA COM ENCARGOS COMPLEMENTARES | SINAPI | H | 0.2 | 39.01 | 7.8
|  |  |  | TOTAL Mão de Obra com Encargos Complementares: |  | 12.89
|  |  |  | VALOR: |  | 19.04
FNDE 71 SOLDA EXOTÉRMICA PARA SPDA - FORNECIMENTO E INSTALAÇÃO. (UN)
Material |  | FONTE | UNID | COEFICIENTE | PREÇO UNITÁRIO | TOTAL
P.19.000.048073 | Kit solda com cartucho para solda exotérmica nº 150 a 250 | SP Obras | UN | 1 | 36.48 | 36.48
|  |  |  | TOTAL Material: |  | 36.48
Mão de Obra com Encargos Complementares |  | FONTE | UNID | COEFICIENTE | PREÇO UNITÁRIO | TOTAL
88247 | AUXILIAR DE ELETRICISTA COM ENCARGOS COMPLEMENTARES | SINAPI | H | 0.6211 | 27.67 | 17.18
88264 | ELETRICISTA COM ENCARGOS COMPLEMENTARES | SINAPI | H | 0.6211 | 39.01 | 24.22
|  |  |  | TOTAL Mão de Obra com Encargos Complementares: |  | 41.4
|  |  |  | VALOR: |  | 77.88
FNDE 39 CONJUNTO DE MASTRO P/ TRÊS BANDEIRAS E PEDESTAL (UN)
Material |  | FONTE | UNID | COEFICIENTE | PREÇO UNITÁRIO | TOTAL
00003768 | LIXA EM FOLHA PARA FERRO, NUMERO 150 | SINAPI | UN | 2.1 | 5.27 | 11.06
H.13.000.069565 | Solda eletrolítica tipo Smaw-AWS 6013 eletrodos esp. 2,5/3,25/4,0mm; ref. ESAB, LINCOLN, WELD ou equivalente | SP Obras | KG | 0.85 | 66.61 | 56.61
00043648 | TINTA ESMALTE SINTETICO STANDARD FOSCO | SINAPI | L | 1.1 | 28.83 | 31.71
00043648 | TINTA ESMALTE SINTETICO STANDARD FOSCO | SINAPI | L | 0.85 | 28.83 | 24.5
00021014 | TUBO ACO GALVANIZADO COM COSTURA, CLASSE LEVE, DN 65 MM (2 1/2"), E = 3,35 MM, * 6,23* KG/M (NBR 5580) | SINAPI | M | 11 | 127.46 | 1402.06
00021015 | TUBO ACO GALVANIZADO COM COSTURA, CLASSE LEVE, DN 80 MM (3"), E = 3,35 MM, *7,32* KG/M (NBR 5580) | SINAPI | M | 10.5 | 146.43 | 1537.51
|  |  |  | TOTAL Material: |  | 3063.45
Mão de Obra com Encargos Complementares |  | FONTE | UNID | COEFICIENTE | PREÇO UNITÁRIO | TOTAL
100301 | AJUDANTE DE PINTOR COM ENCARGOS COMPLEMENTARES | SINAPI | H | 3.5 | 29.07 | 101.74
88309 | PEDREIRO COM ENCARGOS COMPLEMENTARES | SINAPI | H | 1.91 | 32.55 | 62.17
101446 | PINTOR COM ENCARGOS COMPLEMENTARES | SINAPI | MES | 3.5 | 6137.14 | 21479.99
88316 | SERVENTE COM ENCARGOS COMPLEMENTARES | SINAPI | H | 12.5 | 25.19 | 314.87
|  |  |  | TOTAL Mão de Obra com Encargos Complementares: |  | 21958.77
Serviço |  | FONTE | UNID | COEFICIENTE | PREÇO UNITÁRIO | TOTAL
102867 | MÁQUINA SOLDA ARCO COM PISTOLA DE SOLDAGEM PARA STUD BOLT DE 5 MM A 22 MM - MATERIAIS NA OPERAÇÃO. AF_05/2023 | SINAPI | H | 0.85 | 0.57 | 0.48
|  |  |  | TOTAL Serviço: |  | 0.48
|  |  |  | VALOR: |  | 25022.7
FNDE 40 BANCADA DE GRANITO CINZA ANDORINHA, INCLUSIVE PASSA PRATOS, ESPESSURA 2 CM - FORNECIMENTO E INSTALAÇÃO (M2)
Material |  | FONTE | UNID | COEFICIENTE | PREÇO UNITÁRIO | TOTAL
00011795 | GRANITO PARA BANCADA, POLIDO, TIPO ANDORINHA/ QUARTZ/ CASTELO/ CORUMBA OU OUTROS EQUIVALENTES DA REGIAO, E= *2,5* CM | SINAPI | M2 | 1.005 | 358.49 | 360.28
00004823 | MASSA PLASTICA PARA MARMORE/GRANITO | SINAPI | KG | 0.5228 | 43.29 | 22.63
00037329 | REJUNTE EPOXI, QUALQUER COR | SINAPI | KG | 0.0211 | 90.28 | 1.9
|  |  |  | TOTAL Material: |  | 384.81
Mão de Obra com Encargos Complementares |  | FONTE | UNID | COEFICIENTE | PREÇO UNITÁRIO | TOTAL
88274 | MARMORISTA/GRANITEIRO COM ENCARGOS COMPLEMENTARES | SINAPI | H | 1.4944 | 32.55 | 48.64
88316 | SERVENTE COM ENCARGOS COMPLEMENTARES | SINAPI | H | 0.9834 | 25.19 | 24.77
|  |  |  | TOTAL Mão de Obra com Encargos Complementares: |  | 73.41
|  |  |  | VALOR: |  | 458.22
FNDE 47 PRATELEIRA DE GRANITO CINZA ANDORINHA, ESPESSURA 2 CM - FORNECIMENTO E INSTALAÇÃO (M2)
Material |  | FONTE | UNID | COEFICIENTE | PREÇO UNITÁRIO | TOTAL
00011795 | GRANITO PARA BANCADA, POLIDO, TIPO ANDORINHA/ QUARTZ/ CASTELO/ CORUMBA OU OUTROS EQUIVALENTES DA REGIAO, E= *2,5* CM | SINAPI | M2 | 1 | 358.49 | 358.49
00037329 | REJUNTE EPOXI, QUALQUER COR | SINAPI | KG | 0.0154 | 90.28 | 1.39
|  |  |  | TOTAL Material: |  | 359.88
Mão de Obra com Encargos Complementares |  | FONTE | UNID | COEFICIENTE | PREÇO UNITÁRIO | TOTAL
88274 | MARMORISTA/GRANITEIRO COM ENCARGOS COMPLEMENTARES | SINAPI | H | 0.5 | 32.55 | 16.27
88316 | SERVENTE COM ENCARGOS COMPLEMENTARES | SINAPI | H | 0.75 | 25.19 | 18.89
|  |  |  | TOTAL Mão de Obra com Encargos Complementares: |  | 35.16
|  |  |  | VALOR: |  | 395.04
FNDE 48 ESCANINHOS E PRATELERIAS EM MDF, REVESTIDOS EM LAMINADO MELAMÍNICO (M2)
Material |  | FONTE | UNID | COEFICIENTE | PREÇO UNITÁRIO | TOTAL
00001340 | CHAPA DE LAMINADO MELAMINICO, LISO FOSCO, DE 1,25 X 3,08 METROS, ESPESSURA = 0,8 MILIMETROS | SINAPI | M2 | 1 | 50.8 | 50.8
00034660 | CHAPA DE MDF BRANCO LISO 1 FACE, E = 18 MM, DE *2,75 X 1,85* M | SINAPI | M2 | 1 | 57.36 | 57.36
00001339 | COLA A BASE DE RESINA SINTETICA PARA CHAPA DE LAMINADO MELAMINICO E OUTROS | SINAPI | KG | 0.56 | 44.05 | 24.66
|  |  |  | TOTAL Material: |  | 132.82
Mão de Obra com Encargos Complementares |  | FONTE | UNID | COEFICIENTE | PREÇO UNITÁRIO | TOTAL
88261 | CARPINTEIRO DE ESQUADRIA COM ENCARGOS COMPLEMENTARES | SINAPI | H | 2.096 | 33.97 | 71.2
|  |  |  | TOTAL Mão de Obra com Encargos Complementares: |  | 71.2
|  |  |  | VALOR: |  | 204.02
FNDE 311 PEITORIL LINEAR EM GRANITO OU MÁRMORE, L = 24CM, COMPRIMENTO DE ATÉ 2M, ASSENTADO COM ARGAMASSA 1:6 COM ADITIVO. (M)
Equipamento Custo Horário |  | FONTE | UNID | COEFICIENTE | PREÇO UNITÁRIO | TOTAL
91693 | SERRA CIRCULAR DE BANCADA COM MOTOR ELÉTRICO POTÊNCIA DE 5HP, COM COIFA PARA DISCO 10" - CHI DIURNO. AF_08/2015 | SINAPI | CHI | 0.398 | 40.28 | 16.03
91692 | SERRA CIRCULAR DE BANCADA COM MOTOR ELÉTRICO POTÊNCIA DE 5HP, COM COIFA PARA DISCO 10" - CHP DIURNO. AF_08/2015 | SINAPI | CHP | 0.021 | 41.49 | 0.87
|  |  |  | TOTAL Equipamento Custo Horário: |  | 16.9
Material |  | FONTE | UNID | COEFICIENTE | PREÇO UNITÁRIO | TOTAL
00004825 | PEITORIL/ SOLEIRA EM MARMORE, POLIDO, BRANCO COMUM, L= *25* CM, E= *3* CM, CORTE RETO | SINAPI | M | 1.04 | 66.78 | 69.45
|  |  |  | TOTAL Material: |  | 69.45
Mão de Obra com Encargos Complementares |  | FONTE | UNID | COEFICIENTE | PREÇO UNITÁRIO | TOTAL
88274 | MARMORISTA/GRANITEIRO COM ENCARGOS COMPLEMENTARES | SINAPI | H | 0.419 | 32.55 | 13.63
88316 | SERVENTE COM ENCARGOS COMPLEMENTARES | SINAPI | H | 0.209 | 25.19 | 5.26
|  |  |  | TOTAL Mão de Obra com Encargos Complementares: |  | 18.89
Serviço |  | FONTE | UNID | COEFICIENTE | PREÇO UNITÁRIO | TOTAL
87283 | ARGAMASSA TRAÇO 1:6 (EM VOLUME DE CIMENTO E AREIA MÉDIA ÚMIDA) COM ADIÇÃO DE PLASTIFICANTE PARA EMBOÇO/MASSA ÚNICA/ASSENTAMENTO DE ALVENARIA DE VEDAÇÃO, PREPARO MECÂNICO COM BETONEIRA 400 L. AF_08/2019 | SINAPI | M3 | 0.006 | 437.46 | 2.62
|  |  |  | TOTAL Serviço: |  | 2.62
|  |  |  | VALOR: |  | 107.86
FNDE 126 TUBO AÇO GALVANIZADO D=3" P/BICICLETÁRIO, DIMENSÃO: H=75CM, L=150 CM, FIXADO EM BASE DE CONCRETO, PINTADO C/ESMALTE SINTETICO, EXCETO BASE DE CONCRETO E PINTURA DE ACABAMENTO (UN)
Material |  | FONTE | UNID | COEFICIENTE | PREÇO UNITÁRIO | TOTAL
00021012 | TUBO ACO GALVANIZADO COM COSTURA, CLASSE LEVE, DN 40 MM (1 1/2"), E = 3,00 MM, *3,48* KG/M (NBR 5580) | SINAPI | M | 4 | 69.8 | 279.2
00021015 | TUBO ACO GALVANIZADO COM COSTURA, CLASSE LEVE, DN 80 MM (3"), E = 3,35 MM, *7,32* KG/M (NBR 5580) | SINAPI | M | 3 | 146.43 | 439.29
|  |  |  | TOTAL Material: |  | 718.49
Mão de Obra com Encargos Complementares |  | FONTE | UNID | COEFICIENTE | PREÇO UNITÁRIO | TOTAL
88315 | SERRALHEIRO COM ENCARGOS COMPLEMENTARES | SINAPI | H | 1.5 | 36.31 | 54.46
|  |  |  | TOTAL Mão de Obra com Encargos Complementares: |  | 54.46
Serviço |  | FONTE | UNID | COEFICIENTE | PREÇO UNITÁRIO | TOTAL
100746 | PINTURA COM TINTA ALQUÍDICA DE ACABAMENTO (ESMALTE SINTÉTICO BRILHANTE) APLICADA A ROLO OU PINCEL SOBRE SUPERFÍCIES METÁLICAS (EXCETO PERFIL) EXECUTADO EM OBRA (POR DEMÃO). AF_01/2020 | SINAPI | M2 | 0.6157 | 28.53 | 17.56
100719 | PINTURA COM TINTA ALQUÍDICA DE FUNDO (TIPO ZARCÃO) PULVERIZADA SOBRE PERFIL METÁLICO EXECUTADO EM FÁBRICA (POR DEMÃO). AF_01/2020_PE | SINAPI | M2 | 0.6157 | 11.58 | 7.12
|  |  |  | TOTAL Serviço: |  | 24.68
|  |  |  | VALOR: |  | 797.63
FNDE 72 BANCO EM ALVENARIA, TAMPO EM CONCRETO, C/ENCOSTO H=80cm (PINTADO) (M)
Material |  | FONTE | UNID | COEFICIENTE | PREÇO UNITÁRIO | TOTAL
00043058 | ACO CA-50, 10,0 MM, OU 12,5 MM, OU 16,0 MM, OU 20,0 MM, DOBRADO E CORTADO | SINAPI | KG | 1.6 | 9.83 | 15.72
00000367 | AREIA GROSSA - POSTO JAZIDA/FORNECEDOR (RETIRADO NA JAZIDA, SEM TRANSPORTE) | SINAPI | M3 | 0.079 | 84.42 | 6.66
00037592 | BLOCO CERAMICO / TIJOLO VAZADO PARA ALVENARIA DE VEDACAO, FUROS NA VERTICAL DE 9 X 19 X 39 CM (L X A X C) | SINAPI | UN | 22 | 1.48 | 32.56
00001106 | CAL HIDRATADA CH-I PARA ARGAMASSAS | SINAPI | KG | 9.865 | 1.14 | 11.24
00001379 | CIMENTO PORTLAND COMPOSTO CP II-32 | SINAPI | KG | 18.521 | 0.66 | 12.22
00004718 | PEDRA BRITADA N. 2 (19 A 38 MM) POSTO PEDREIRA/FORNECEDOR, SEM FRETE | SINAPI | M3 | 0.032 | 140 | 4.48
00007342 | TINTA MINERAL IMPERMEAVEL EM PO, BRANCA | SINAPI | KG | 0.96 | 2.17 | 2.08
|  |  |  | TOTAL Material: |  | 84.96
Mão de Obra com Encargos Complementares |  | FONTE | UNID | COEFICIENTE | PREÇO UNITÁRIO | TOTAL
88309 | PEDREIRO COM ENCARGOS COMPLEMENTARES | SINAPI | H | 2.07 | 32.55 | 67.37
88310 | PINTOR COM ENCARGOS COMPLEMENTARES | SINAPI | H | 1 | 34.17 | 34.17
88316 | SERVENTE COM ENCARGOS COMPLEMENTARES | SINAPI | H | 3.14 | 25.19 | 79.09
|  |  |  | TOTAL Mão de Obra com Encargos Complementares: |  | 180.63
Serviço |  | FONTE | UNID | COEFICIENTE | PREÇO UNITÁRIO | TOTAL
94963 | CONCRETO FCK = 15MPA, TRAÇO 1:3,4:3,5 (EM MASSA SECA DE CIMENTO/ AREIA MÉDIA/ BRITA 1) - PREPARO MECÂNICO COM BETONEIRA 400 L. AF_05/2021 | SINAPI | M3 | 0.02 | 435.35 | 8.7
92443 | MONTAGEM E DESMONTAGEM DE FÔRMA DE PILARES RETANGULARES E ESTRUTURAS SIMILARES, PÉ-DIREITO SIMPLES, EM CHAPA DE MADEIRA COMPENSADA PLASTIFICADA, 18 UTILIZAÇÕES. AF_09/2020 | SINAPI | M2 | 0.2 | 57.5 | 11.5
|  |  |  | TOTAL Serviço: |  | 20.2
|  |  |  | VALOR: |  | 285.79
FNDE 73 BANCO EM ALVENARIA REVESTIDO EM CERÂMICA (M)
Material |  | FONTE | UNID | COEFICIENTE | PREÇO UNITÁRIO | TOTAL
00007258 | TIJOLO CERAMICO MACICO COMUM DE *5 X 10 X 20* CM (L X A X C) | SINAPI | UN | 100 | 0.41 | 41
|  |  |  | TOTAL Material: |  | 41
Mão de Obra com Encargos Complementares |  | FONTE | UNID | COEFICIENTE | PREÇO UNITÁRIO | TOTAL
88309 | PEDREIRO COM ENCARGOS COMPLEMENTARES | SINAPI | H | 2.07 | 32.55 | 67.37
88316 | SERVENTE COM ENCARGOS COMPLEMENTARES | SINAPI | H | 3.14 | 25.19 | 79.09
|  |  |  | TOTAL Mão de Obra com Encargos Complementares: |  | 146.46
Serviço |  | FONTE | UNID | COEFICIENTE | PREÇO UNITÁRIO | TOTAL
94318 | ATERRO MECANIZADO DE VALA COM RETROESCAVADEIRA (CAPACIDADE DA CAÇAMBA DA RETRO: 0,26 M³ / POTÊNCIA: 88 HP), LARGURA ATÉ 1,5 M, PROFUNDIDADE DE 1,5 A 3,0 M, COM SOLO ARGILO-ARENOSO. AF_08/2023 | SINAPI | M3 | 0.05 | 66.56 | 3.32
104205 | EMBOÇO OU MASSA ÚNICA EM ARGAMASSA TRAÇO 1:2:8, PREPARO MECÂNICA COM BETONEIRA 400 L, APLICADA COM PROJETOR TIPO CANEQUINHA EM PANOS DE FACHADA COM PRESENÇA DE VÃOS, ESPESSURA DE 45 MM, ACESSO POR BALANCIM MANUAL. AF_08/2022 | SINAPI | M2 | 1 | 88.53 | 88.53
104618 | REVESTIMENTO CERÂMICO PARA PAREDES INTERNAS COM PLACAS TIPO PASTILHA DE DIMENSÕES 2,5 X 2,5 CM (PLACAS DE 30 X 30 CM) CM APLICADAS A MEIA ALTURA DAS PAREDES. AF_02/2023 | SINAPI | M2 | 1 | 316.55 | 316.55
|  |  |  | TOTAL Serviço: |  | 408.4
|  |  |  | VALOR: |  | 595.86
FNDE 128 PORTA OBJETO EM GRANITO CINZA ANDORINHA, ESPESSURA 2 CM - FORNECIMENTO E INSTALAÇÃO (M2)
Material |  | FONTE | UNID | COEFICIENTE | PREÇO UNITÁRIO | TOTAL
00011795 | GRANITO PARA BANCADA, POLIDO, TIPO ANDORINHA/ QUARTZ/ CASTELO/ CORUMBA OU OUTROS EQUIVALENTES DA REGIAO, E= *2,5* CM | SINAPI | M2 | 1 | 358.49 | 358.49
00037329 | REJUNTE EPOXI, QUALQUER COR | SINAPI | KG | 0.0154 | 90.28 | 1.39
|  |  |  | TOTAL Material: |  | 359.88
Mão de Obra com Encargos Complementares |  | FONTE | UNID | COEFICIENTE | PREÇO UNITÁRIO | TOTAL
88274 | MARMORISTA/GRANITEIRO COM ENCARGOS COMPLEMENTARES | SINAPI | H | 0.5 | 32.55 | 16.27
88316 | SERVENTE COM ENCARGOS COMPLEMENTARES | SINAPI | H | 0.75 | 25.19 | 18.89
|  |  |  | TOTAL Mão de Obra com Encargos Complementares: |  | 35.16
|  |  |  | VALOR: |  | 395.04
FNDE 325 POSTE OFICIAL COMPLETO PARA REDE DE VOLEI (CJ)
Material |  | FONTE | UNID | COEFICIENTE | PREÇO UNITÁRIO | TOTAL
00000370 | AREIA MEDIA - POSTO JAZIDA/FORNECEDOR (RETIRADO NA JAZIDA, SEM TRANSPORTE) | SINAPI | M3 | 0.077 | 83.34 | 6.41
00001379 | CIMENTO PORTLAND COMPOSTO CP II-32 | SINAPI | KG | 23.5 | 0.66 | 15.51
00025399 | CONJUNTO PARA QUADRA DE VOLEI COM POSTES EM TUBO DE ACO GALVANIZADO 3", H = *255* CM, PINTURA EM TINTA ESMALTE SINTETICO, REDE DE NYLON COM 2 MM, MALHA 10 X 10 CM E ANTENAS OFICIAIS EM FIBRA DE VIDRO | SINAPI | UN | 1 | 2469.8 | 2469.8
S.04.000.036701 | Tampo para suporte rede voleibol / trave de futebol | SP Obras | UN | 2 | 18.61 | 37.22
|  |  |  | TOTAL Material: |  | 2528.94
Mão de Obra com Encargos Complementares |  | FONTE | UNID | COEFICIENTE | PREÇO UNITÁRIO | TOTAL
88242 | AJUDANTE DE PEDREIRO COM ENCARGOS COMPLEMENTARES | SINAPI | H | 3.6 | 27.26 | 98.13
88309 | PEDREIRO COM ENCARGOS COMPLEMENTARES | SINAPI | H | 3.6 | 32.55 | 117.18
|  |  |  | TOTAL Mão de Obra com Encargos Complementares: |  | 215.31
|  |  |  | VALOR: |  | 2744.25
FNDE 326 TABELA DE BASQUETE OFICIAL COMPLETA (CJ)
Material |  | FONTE | UNID | COEFICIENTE | PREÇO UNITÁRIO | TOTAL
00043058 | ACO CA-50, 10,0 MM, OU 12,5 MM, OU 16,0 MM, OU 20,0 MM, DOBRADO E CORTADO | SINAPI | KG | 120 | 9.83 | 1179.6
00043132 | ARAME RECOZIDO 16 BWG, D = 1,65 MM (0,016 KG/M) OU 18 BWG, D = 1,25 MM (0,01 KG/M) | SINAPI | KG | 2.1 | 28.24 | 59.3
00011145 | CONCRETO USINADO BOMBEAVEL, CLASSE DE RESISTENCIA C35, BRITA 0 E 1, SLUMP = 100 +/- 20 MM, COM BOMBEAMENTO (DISPONIBILIZACAO DE BOMBA), SEM O LANCAMENTO (NBR 8953) | SINAPI | M3 | 1.415 | 688.75 | 974.58
00004718 | PEDRA BRITADA N. 2 (19 A 38 MM) POSTO PEDREIRA/FORNECEDOR, SEM FRETE | SINAPI | M3 | 0.072 | 140 | 10.08
00040568 | PREGO DE ACO POLIDO COM CABECA 22 X 48 (4 1/4 X 5) | SINAPI | KG | 0.47 | 20.5 | 9.63
00004415 | SARRAFO NAO APARELHADO *2,5 X 5* CM, EM MACARANDUBA/MASSARANDUBA, ANGELIM, PEROBA-ROSA OU EQUIVALENTE DA REGIAO - BRUTA | SINAPI | M | 4.32 | 5.25 | 22.68
00043647 | TINTA ESMALTE SINTETICO STANDARD BRILHANTE | SINAPI | L | 0.857 | 29.88 | 25.6
|  |  |  | TOTAL Material: |  | 2281.47
Mão de Obra com Encargos Complementares |  | FONTE | UNID | COEFICIENTE | PREÇO UNITÁRIO | TOTAL
88239 | AJUDANTE DE CARPINTEIRO COM ENCARGOS COMPLEMENTARES | SINAPI | H | 3.2 | 27.04 | 86.52
100301 | AJUDANTE DE PINTOR COM ENCARGOS COMPLEMENTARES | SINAPI | H | 1.91 | 29.07 | 55.52
88251 | AUXILIAR DE SERRALHEIRO COM ENCARGOS COMPLEMENTARES | SINAPI | H | 10.4 | 27.2 | 282.88
88262 | CARPINTEIRO DE FORMAS COM ENCARGOS COMPLEMENTARES | SINAPI | H | 3.2 | 33.89 | 108.44
88309 | PEDREIRO COM ENCARGOS COMPLEMENTARES | SINAPI | H | 9.11 | 32.55 | 296.53
88310 | PINTOR COM ENCARGOS COMPLEMENTARES | SINAPI | H | 1.91 | 34.17 | 65.26
88315 | SERRALHEIRO COM ENCARGOS COMPLEMENTARES | SINAPI | H | 10.4 | 36.31 | 377.62
88316 | SERVENTE COM ENCARGOS COMPLEMENTARES | SINAPI | H | 35.02 | 25.19 | 882.15
|  |  |  | TOTAL Mão de Obra com Encargos Complementares: |  | 2154.92
Serviço |  | FONTE | UNID | COEFICIENTE | PREÇO UNITÁRIO | TOTAL
103769 | PAR DE TABELAS DE BASQUETE DE COMPENSADO NAVAL, COM AROS E REDES - FORNECIMENTO E INSTALAÇÃO. AF_03/2022 | SINAPI | UN | 1 | 3962.62 | 3962.62
|  |  |  | TOTAL Serviço: |  | 3962.62
|  |  |  | VALOR: |  | 8399.01
FNDE 327 TRAVE OFICIAL COMPLETA PARA FUTEBOL DE SALÃO (CJ)
Material |  | FONTE | UNID | COEFICIENTE | PREÇO UNITÁRIO | TOTAL
00000370 | AREIA MEDIA - POSTO JAZIDA/FORNECEDOR (RETIRADO NA JAZIDA, SEM TRANSPORTE) | SINAPI | M3 | 0.077 | 83.34 | 6.41
00001379 | CIMENTO PORTLAND COMPOSTO CP II-32 | SINAPI | KG | 23.5 | 0.66 | 15.51
00025398 | CONJUNTO PARA FUTSAL COM PAR DE TRAVES OFICIAIS DE 3,00 X 2,00 M EM TUBO DE ACO GALVANIZADO 3" COM REQUADROS EM TUBO DE 1", PINTURA EM PRIMER COM TINTA ESMALTE SINTETICO E REDES DE POLIETILENO FIO 4 MM | SINAPI | UN | 1 | 4068.28 | 4068.28
00004718 | PEDRA BRITADA N. 2 (19 A 38 MM) POSTO PEDREIRA/FORNECEDOR, SEM FRETE | SINAPI | M3 | 0.087 | 140 | 12.18
|  |  |  | TOTAL Material: |  | 4102.38
Mão de Obra com Encargos Complementares |  | FONTE | UNID | COEFICIENTE | PREÇO UNITÁRIO | TOTAL
88242 | AJUDANTE DE PEDREIRO COM ENCARGOS COMPLEMENTARES | SINAPI | H | 3.6 | 27.26 | 98.13
88309 | PEDREIRO COM ENCARGOS COMPLEMENTARES | SINAPI | H | 3.6 | 32.55 | 117.18
|  |  |  | TOTAL Mão de Obra com Encargos Complementares: |  | 215.31
|  |  |  | VALOR: |  | 4317.69